## Kosztorys
Kosztorys | INSTALACJE ELEKTRYCZNE
Numer | Nazwa | Jm | Ilość | Cena jedn. | Wartość
1 | 2 | 3 | 4 | 5 | 6
| INSTALACJE ELEKTRYCZNE |  |  | netto: | 9899941.58
1 | Demontaże |  | 1 | 20985.12 | 20985.12
1 | Demontaż istniejącej instalacji elektrycznej | kpl | 1 | 20985.12 | 20985.12
2 | Zasilanie obiektu |  | 1 | 334537.08 | 334537.08
2 | Dodatkowa warstwa siatki zbrojeniowej - siatka RABITZA Siatka RABITZA | m2 | 180 | 77.19 | 13894.2
3 | Sprzęt BHP Sprzęt BHP dla SN | kpl | 1 | 18904.6 | 18904.6
4 | Złącza kablowe i urządzenia samoczynnego załączania rezerwy, ZZP (po stronie Zakładu Energetycznego) | kpl | 1 | 0 | 0
5 | Przygotowanie podłoża do zabudowania aparatów, kucie mechaniczne pod kołki rozporowe plastikowe w betonie - do 4 otworów | szt | 7 | 22.54 | 157.78
6 | Tablice rozdzielcze i obudowy, tablica pomiarowa Tablica pomiarowa w obudowie naściennej TPT1 | szt | 1 | 5904.13 | 5904.13
7 | Tablice rozdzielcze i obudowy, tablica pomiarowa Tablica pomiarowa w obudowie naściennej TPT2 | szt | 1 | 5904.13 | 5904.13
8 | Tablice rozdzielcze i obudowy, tablica pomiarowa Tablica pomiarowa w obudowie naściennej TPT3 | szt | 1 | 5904.13 | 5904.13
9 | Tablice rozdzielcze i obudowy, tablica pomiarowa Tablica pomiarowa w obudowie naściennej TPT4 | szt | 1 | 5904.13 | 5904.13
10 | Tablice rozdzielcze i obudowy, tablica pomiarowa Tablica pomiarowa w obudowie naściennej TPB1 | szt | 1 | 5904.13 | 5904.13
11 | Tablice rozdzielcze i obudowy, tablica pomiarowa Tablica pomiarowa w obudowie naściennej TPB2 | szt | 1 | 5904.13 | 5904.13
12 | Tablice rozdzielcze i obudowy, tablica pomiarowa Tablica pomiarowa w obudowie naściennej TPB3 | szt | 1 | 5904.13 | 5904.13
13 | Montaż przekładnika prądowego Przekładnik pradowy 250/5A, 5VA, kl. 0,2 | szt | 3 | 261.67 | 785.01
14 | Montaż przekładnika prądowego Przekładnik pradowy 250/5A, 10VA, kl. 0,2 | szt | 3 | 1241.46 | 3724.38
15 | Montaż przekładnika prądowego Przekładnik pradowy 300/5A, 7,5VA, kl. 0,2 | szt | 3 | 839.8 | 2519.4
16 | Montaż przekładnika prądowego Przekładnik pradowy 300/5A, 10VA, kl. 0,2 | szt | 3 | 839.8 | 2519.4
17 | Przebijanie otworów w ścianach lub stropach, w betonie, długość przebicia do 40·cm, Fi·100·mm | otwór | 4 | 257.48 | 1029.92
18 | Przepusty rurowe hermetyczne, w ścianie Pierścień uszczelniający z wkładem wodo i gazoszczelny Fi-150mm | szt | 4 | 964.86 | 3859.44
19 | Rury ochronne, z PVC, ponad Fi 80·mm Osłona rurowa DVK-110 AROT do kabli, giętka | m | 90 | 61.7 | 5553
20 | Układanie kabli w rurach, pustakach lub kanałach zamkniętych, kabel do 3,0·kg/m Kabel N2XH 0,6/1kV 1x240·mm2 | m | 280 | 506.83 | 141912.4
21 | Układanie kabli w rurach, pustakach lub kanałach zamkniętych, kabel do 3,0·kg/m Kabel N2XH 0,6/1kV 1x150·mm2 | m | 280 | 330.52 | 92545.6
22 | Obróbka na sucho kabli na napięcie do 1kV o izolacji i powłoce z tworzyw sztucznych, kabel 1-żyłowy, 240·mm2 | szt | 16 | 134.02 | 2144.32
23 | Obróbka na sucho kabli na napięcie do 1kV o izolacji i powłoce z tworzyw sztucznych, kabel 1-żyłowy, 150·mm2 | szt | 16 | 123.76 | 1980.16
24 | Podłączenie przewodów pod zaciski lub bolce, przewód pojedynczy do 240·mm2 | szt | 32 | 5.58 | 178.56
25 | Usługa Zakładu Energetycznego (wyłączenie i ponowne załączenie napięcia) | kpl | 1 | 1500 | 1500
3 | Rozdzielnice elektryczne (Schematy elektryczne) |  | 1 | 1843842.69 | 1843842.69
26 | Przygotowanie podłoża do zabudowania aparatów, kucie mechaniczne pod kołki kotwiące M10 w betonie - do 4 otworów | szt | 47 | 52.96 | 2489.12
27 | Montaż przyścienny rozdzielnic, szaf, pulpitów, tablic przekaźnikowych i nastawczych, masa do 250·kg, rys. nr Exx; pom.: S0.07 Rozdzielnica GWP (Teatr Żydowski) | szt | 1 | 109091.37 | 109091.37
28 | Montaż przyścienny rozdzielnic, szaf, pulpitów, tablic przekaźnikowych i nastawczych, masa do 600·kg, rys. nr Exx; pom.: S0.04 Rozdzielnica główna - RG1 (Teatr Żydowski) | szt | 1 | 202555.36 | 202555.36
K.1 | Sterowniki BMS |  |  |  | 0
29 | Montaż elementów systemu (sterowniki), 1 wejście kontrolowane Programowalny sterownik Modbus TCP, G4, 2ETH, ECO | szt | 1 | 2364.41 | 2364.41
30 | Montaż zasilacza (do 12V DC), do 65·W Zasilacz impulsowy Compact 24VDC 2,5A 60W + picomax + mocowanie | szt | 1 | 586.95 | 586.95
31 | Montaż zasilacza (do 12V DC), do 17·W Moduł zasilacza 24VDC 1,3A | szt | 1 | 297.5 | 297.5
32 | Osprzęt modułowy w rozdzielnicach Moduł wejść dwustanowych 16-kanałowy; 24 V DC; 3 ms | szt | 1 | 543.57 | 543.57
33 | Montaż elementów wyposażenia dodatkowego systemów BMS, zainstalowanie karty interfejsu RS-485 w rozdzielnicy Moduł interfejsu RS-485; konfigurowalny | szt | 1 | 956.44 | 956.44
34 | Osprzęt modułowy w rozdzielnicach Moduł końcowy | szt | 1 | 101.08 | 101.08
35 | Montaż przyścienny rozdzielnic, szaf, pulpitów, tablic przekaźnikowych i nastawczych, masa do 400·kg, BK1, pom.: S0.04 Bateria kondensatorów BKD 50 kVAr/400V/50Hz, dławiki ochronne p=7% | szt | 1 | 36570.44 | 36570.44
36 | Montaż przyścienny rozdzielnic, szaf, pulpitów, tablic przekaźnikowych i nastawczych, masa do 600·kg, rys. nr Exx; pom.: S0.04 Rozdzielnica główna - RG2.1 (Teatr Żydowski) | szt | 1 | 187336.65 | 187336.65
37 | Montaż przyścienny rozdzielnic, szaf, pulpitów, tablic przekaźnikowych i nastawczych, masa do 400·kg, BK2.1, pom.: S0.04 Bateria kondensatorów BKD 50 kVAr/400V/50Hz, dławiki ochronne p=7% | szt | 1 | 36570.44 | 36570.44
38 | Montaż przyścienny rozdzielnic, szaf, pulpitów, tablic przekaźnikowych i nastawczych, masa do 400·kg, rys. nr Exx; pom.: S0.04 Rozdzielnica główna - RG2.2 (Teatr Żydowski) | szt | 1 | 120126.08 | 120126.08
39 | Montaż przyścienny rozdzielnic, szaf, pulpitów, tablic przekaźnikowych i nastawczych, masa do 400·kg, BK2.2, pom.: S0.04 Bateria kondensatorów BKD 50 kVAr/400V/50Hz, dławiki ochronne p=7% | szt | 1 | 36570.44 | 36570.44
40 | Montaż przyścienny rozdzielnic, szaf, pulpitów, tablic przekaźnikowych i nastawczych, masa do 300·kg, rys. nr Exx; pom.: S0.04 Rozdzielnica pożarowa RGP (Teatr Żydowski) | szt | 1 | 103604.29 | 103604.29
41 | Montaż przyścienny rozdzielnic, szaf, pulpitów, tablic przekaźnikowych i nastawczych, masa do 250·kg, rys. nr Exx; pom.: S0.07 Rozdzielnica RGUPS (Teatr Żydowski) | szt | 1 | 62927.35 | 62927.35
42 | Montaż przyścienny rozdzielnic, szaf, pulpitów, tablic przekaźnikowych i nastawczych, masa do 400·kg, pom.: S0.07 Zasilacz awaryjny UPS 80kVA/400V z możliwością rozbudowy do 100kVA Moduł bateryjny 9Ah do UPS-a | szt | 1 | 126037.56 | 126037.56
43 | Montaż przyścienny rozdzielnic, szaf, pulpitów, tablic przekaźnikowych i nastawczych, masa do 50·kg, pom.: S0.07 Bypass zewnętrzny 80-120kW, 400V, montaż scienny | szt | 1 | 10055.95 | 10055.95
44 | Uruchomienie zasilacza awaryjnego | kpl | 1 | 2500 | 2500
45 | Montaż przyścienny rozdzielnic, szaf, pulpitów, tablic przekaźnikowych i nastawczych, rys. nr Exx; pom.: S0.04 Rozdzielnica potrzeb własnych RPW (Teatr Żydowski) | szt | 1 | 9657.26 | 9657.26
46 | Montaż przyścienny rozdzielnic, szaf, pulpitów, tablic przekaźnikowych i nastawczych, rys. nr E-2.1; pom.: B0.01 Rozdzielnica R1/R1U (Teatr Żydowski) | szt | 1 | 16196.24 | 16196.24
47 | Montaż przyścienny rozdzielnic, szaf, pulpitów, tablic przekaźnikowych i nastawczych, rys. nr E-2.2; pom.: S0.01 Rozdzielnica R2/R2U (Teatr Żydowski) | szt | 1 | 16963.28 | 16963.28
48 | Montaż przyścienny rozdzielnic, szaf, pulpitów, tablic przekaźnikowych i nastawczych, rys. nr E-2.3; pom.: B0.05 Rozdzielnica R3/R3U (Teatr Żydowski) | szt | 1 | 34953.61 | 34953.61
49 | Montaż przyścienny rozdzielnic, szaf, pulpitów, tablic przekaźnikowych i nastawczych, rys. nr E-2.4; pom.: S0.08 Rozdzielnica R4/R4U (Teatr Żydowski) | szt | 1 | 44094.71 | 44094.71
50 | Montaż przyścienny rozdzielnic, szaf, pulpitów, tablic przekaźnikowych i nastawczych, rys. nr E-2.5; pom.: B0.36 Rozdzielnica R5/R5U (Teatr Żydowski) | szt | 1 | 31052.01 | 31052.01
51 | Montaż przyścienny rozdzielnic, szaf, pulpitów, tablic przekaźnikowych i nastawczych, rys. nr E-2.6; pom.: B0.36 Rozdzielnica R6/R6U (Teatr Żydowski) | szt | 1 | 36201.14 | 36201.14
52 | Montaż przyścienny rozdzielnic, szaf, pulpitów, tablic przekaźnikowych i nastawczych, rys. nr E-2.7; pom.: L0.01 Rozdzielnica R7 (Teatr Żydowski) | szt | 1 | 13486.34 | 13486.34
53 | Montaż przyścienny rozdzielnic, szaf, pulpitów, tablic przekaźnikowych i nastawczych, rys. nr E-2.8; pom.: L0.04 Rozdzielnica R8/R8U (Teatr Żydowski) | szt | 1 | 17961.5 | 17961.5
54 | Montaż przyścienny rozdzielnic, szaf, pulpitów, tablic przekaźnikowych i nastawczych, rys. nr E-2.11; pom.: B1.02 Rozdzielnica R11/R11U (Teatr Żydowski) | szt | 1 | 29515.07 | 29515.07
55 | Montaż przyścienny rozdzielnic, szaf, pulpitów, tablic przekaźnikowych i nastawczych, rys. nr E-2.12; pom.: S1.01 Rozdzielnica R12/R12U (Teatr Żydowski) | szt | 1 | 15099.8 | 15099.8
56 | Montaż przyścienny rozdzielnic, szaf, pulpitów, tablic przekaźnikowych i nastawczych, rys. nr E-2.13; pom.: B1.08 Rozdzielnica R13/R13U (Teatr Żydowski) | szt | 1 | 43645.51 | 43645.51
57 | Montaż przyścienny rozdzielnic, szaf, pulpitów, tablic przekaźnikowych i nastawczych, rys. nr E-2.14; pom.: B1.28 Rozdzielnica R14/R14U (Teatr Żydowski) | szt | 1 | 41963.68 | 41963.68
58 | Montaż przyścienny rozdzielnic, szaf, pulpitów, tablic przekaźnikowych i nastawczych, rys. nr E-2.15; pom.: L2.06 Rozdzielnica R15/R15U (Teatr Żydowski) | szt | 1 | 30113.03 | 30113.03
59 | Montaż przyścienny rozdzielnic, szaf, pulpitów, tablic przekaźnikowych i nastawczych, rys. nr E-2.16; pom.: L3.01 Rozdzielnica R16 (Teatr Żydowski) | szt | 1 | 16698.82 | 16698.82
60 | Montaż przyścienny rozdzielnic, szaf, pulpitów, tablic przekaźnikowych i nastawczych, rys. nr E-2.17; pom.: B3.03 Rozdzielnica R17 (Teatr Żydowski) | szt | 1 | 13532.46 | 13532.46
61 | Montaż przyścienny rozdzielnic, szaf, pulpitów, tablic przekaźnikowych i nastawczych, rys. nr E-2.9; pom.: B0.05 Rozdzielnica wentylacji RW1 (Teatr Żydowski) | szt | 1 | 9165.22 | 9165.22
62 | Montaż przyścienny rozdzielnic, szaf, pulpitów, tablic przekaźnikowych i nastawczych, rys. nr E-2.10; pom.: B0.36 Rozdzielnica wentylacji RW2 (Teatr Żydowski) | szt | 1 | 9167.93 | 9167.93
63 | Montaż przyścienny rozdzielnic, szaf, pulpitów, tablic przekaźnikowych i nastawczych, rys. nr E-2.18; pom.: L2.06 Rozdzielnica wentylacji RW3 (Teatr Żydowski) | szt | 1 | 7954.96 | 7954.96
64 | Montaż przyścienny rozdzielnic, szaf, pulpitów, tablic przekaźnikowych i nastawczych, rys. nr E-2.19; pom.: B1.28 Rozdzielnica wentylacji RW4 (Teatr Żydowski) | szt | 1 | 19288.23 | 19288.23
65 | Montaż przyścienny rozdzielnic, szaf, pulpitów, tablic przekaźnikowych i nastawczych, rys. nr E-2.20; pom.: B1.02 Rozdzielnica wentylacji RW5 (Teatr Żydowski) | szt | 1 | 14979.1 | 14979.1
66 | Montaż przyścienny rozdzielnic, szaf, pulpitów, tablic przekaźnikowych i nastawczych, rys. nr E-2.21; pom.: L3.01 Rozdzielnica wentylacji RW6 (Teatr Żydowski) | szt | 1 | 8596.91 | 8596.91
67 |  |  | 0 | 0 | 0
K.2 | Sterowniki BMS w rozdzilnicach R1-17 i RW1-6 |  |  |  | 0
68 | Montaż elementów systemu (sterowniki), 1 wejście kontrolowane Sterownik kompaktowy CC100; 8DI 4DO 2AI 2AO 2NI1K/PT1K 1RS485; 2 x ETHERNET; SD | szt | 25 | 2787.91 | 69697.75
69 | Montaż zasilacza (do 12V DC), do 65·W Zasilacz impulsowy Compact 24VDC 2,5A 60W + picomax + mocowanie | szt | 25 | 586.95 | 14673.75
70 | Instalacja przekaźników RU na płytach metalowych Przekaźnik z podstawką; znamionowe napięcie wejściowe 24 V DC; 1 zestyk przełączny; maksymalny prąd długotrwały 16 A | szt | 12 | 105.13 | 1261.56
71 | Montaż przyścienny rozdzielnic, szaf, pulpitów, tablic przekaźnikowych i nastawczych, masa do 100·kg, rys. nr Exx; pom.: B0.21 Rozdzielnica RWC (Teatr Żydowski) | szt | 1 | 17466.67 | 17466.67
72 | Montaż przyścienny rozdzielnic, szaf, pulpitów, tablic przekaźnikowych i nastawczych, masa do 250·kg, rys. nr Exx; pom.: B0.36 Rozdzielnica mechaniki sceny RNS (Teatr Żydowski) | szt | 1 | 77485.12 | 77485.12
73 | Montaż przyścienny rozdzielnic, szaf, pulpitów, tablic przekaźnikowych i nastawczych, masa do 50·kg, rys. nr Exx; pom.: L00.01 Rozdzielnica windy RWD1 | szt | 1 | 11417.4 | 11417.4
74 | Montaż przyścienny rozdzielnic, szaf, pulpitów, tablic przekaźnikowych i nastawczych, masa do 50·kg, rys. nr Exx; pom.: B1.21 Rozdzielnica windy RWD2 | szt | 1 | 11417.4 | 11417.4
75 | Montaż przyścienny rozdzielnic, szaf, pulpitów, tablic przekaźnikowych i nastawczych, rys. nr E-2.22 Rozdzielnica RES1 (Teatr Żydowski) | szt | 1 | 22222.05 | 22222.05
76 | Montaż przyścienny rozdzielnic, szaf, pulpitów, tablic przekaźnikowych i nastawczych, rys. nr E-2.23 Rozdzielnica RES2 (Teatr Żydowski) | szt | 1 | 24780.29 | 24780.29
77 | Montaż przyścienny rozdzielnic, szaf, pulpitów, tablic przekaźnikowych i nastawczych, rys. nr E-2.24 Rozdzielnica RES3 (Teatr Żydowski) | szt | 1 | 8202.06 | 8202.06
78 | Montaż przyścienny rozdzielnic, szaf, pulpitów, tablic przekaźnikowych i nastawczych, rys. nr E-2.25 Rozdzielnica RES4 (Teatr Żydowski) | szt | 1 | 15188.33 | 15188.33
79 | Montaż przyścienny rozdzielnic, szaf, pulpitów, tablic przekaźnikowych i nastawczych, rys. nr E-2.26 Rozdzielnica ROT-EL1 (Teatr Żydowski) | szt | 1 | 6579.7 | 6579.7
80 | Montaż przyścienny rozdzielnic, szaf, pulpitów, tablic przekaźnikowych i nastawczych, rys. nr E-2.27 Rozdzielnica ROT-EL2 (Teatr Żydowski) | szt | 1 | 6579.7 | 6579.7
81 | Montaż przyścienny rozdzielnic, szaf, pulpitów, tablic przekaźnikowych i nastawczych, rys. nr E-2.28 Rozdzielnica ROT-EL3 (Teatr Żydowski) | szt | 1 | 6579.7 | 6579.7
82 | Montaż przyścienny rozdzielnic, szaf, pulpitów, tablic przekaźnikowych i nastawczych, rys. nr E-2.29 Rozdzielnica ROT-EL4 (Teatr Żydowski) | szt | 1 | 6579.7 | 6579.7
83 | Sprzęt BHP Sprzęt BHP dla nN | kpl | 2 | 11069.85 | 22139.7
4 | Trasy kablowe |  | 1 | 595919.39 | 595919.39
84 | Osadzenie w podłożu kołków, kotwiących M·10, strop | szt | 108 | 8.36 | 902.88
85 | Konstrukcje wsporcze przykręcane, masa do 1·kg, 2 mocowania Wspornik ścienno-sufitowy l=50mm | szt | 54 | 15.31 | 826.74
86 | Montaż korytek typu "U575", przykręcenie do gotowych otworów, szerokość 50·mm Korytko kablowe KK50H50 | m | 81 | 36.65 | 2968.65
87 | Wykonanie łuku na korytku, przykręcenie, szerokość 50·mm Kolanko 45° korytka kablowego 50H50 | szt | 4 | 87.48 | 349.92
88 | Wykonanie łuku na korytku, przykręcenie, szerokość 50·mm Kolanko 90° korytka kablowego 50H50 | szt | 16 | 89.62 | 1433.92
89 | Wykonanie trójnika na korytku, przykręcenie, szerokość 50·mm Trójnik korytka kablowego 50H50 | szt | 1 | 91.83 | 91.83
90 | Osadzenie w podłożu kołków, kotwiących M·10, strop | szt | 132 | 8.36 | 1103.52
91 | Konstrukcje wsporcze przykręcane, masa do 1·kg, 2 mocowania Wspornik ścienno-sufitowy l=100mm | szt | 66 | 16.13 | 1064.58
92 | Montaż korytek typu "U575", przykręcenie do gotowych otworów, szerokość 100·mm Korytko kablowe KK100H50 | m | 99 | 42.43 | 4200.57
93 | Wykonanie łuku na korytku, przykręcenie, szerokość 100·mm Kolanko 45° korytka kablowego 100H50 | szt | 6 | 92.78 | 556.68
94 | Wykonanie łuku na korytku, przykręcenie, szerokość 100·mm Kolanko 90° korytka kablowego 100H50 | szt | 9 | 95.56 | 860.04
95 | Wykonanie trójnika na korytku, przykręcenie, szerokość 100·mm Trójnik korytka kablowego 100H50 | szt | 4 | 103.09 | 412.36
96 | Wykonanie trójnika na korytku, przykręcenie, szerokość 100·mm Trójnik dostawny korytka kablowego 100H50 | szt | 8 | 101.39 | 811.12
97 | Osadzenie w podłożu kołków, kotwiących M·10, strop | szt | 136 | 8.36 | 1136.96
98 | Konstrukcje wsporcze przykręcane, masa do 1·kg, 2 mocowania Wspornik ścienno-sufitowy l=100mm | szt | 68 | 16.13 | 1096.84
99 | Montaż korytek typu "U575", przykręcenie do gotowych otworów, szerokość 100·mm Korytko kablowe KK100H60 | m | 102 | 45.54 | 4645.08
100 | Wykonanie łuku na korytku, przykręcenie, szerokość 100·mm Kolanko 90° korytka kablowego 100H60 | szt | 6 | 96.76 | 580.56
101 | Osadzenie w podłożu kołków, kotwiących M·10, strop | szt | 226 | 8.36 | 1889.36
102 | Konstrukcje wsporcze przykręcane, masa do 1·kg, 2 mocowania Konstrukcja wsporcza korytka kablowego l=100mm E90 | szt | 113 | 37.99 | 4292.87
103 | Montaż korytek typu "U575", przykręcenie do gotowych otworów, szerokość 100·mm Korytko kablowe KK100H60 E90 | m | 135 | 51.05 | 6891.75
104 | Wykonanie łuku na korytku, przykręcenie, szerokość 100·mm Kolanko 90° korytka kablowego 100H60 E90 | szt | 11 | 96.76 | 1064.36
105 | Osadzenie w podłożu kołków, kotwiących M·10, strop | szt | 36 | 8.36 | 300.96
106 | Konstrukcje wsporcze przykręcane, masa do 1·kg, 2 mocowania Wspornik ścienno-sufitowy l=150mm | szt | 18 | 16.79 | 302.22
107 | Montaż korytek typu "U575", przykręcenie do gotowych otworów, szerokość 150·mm Korytko kablowe KK150H50 | m | 27 | 50.58 | 1365.66
108 | Wykonanie łuku na korytku, przykręcenie, szerokość 150·mm Kolanko 90° korytka kablowego 150H50 | szt | 1 | 102.81 | 102.81
109 | Wykonanie trójnika na korytku, przykręcenie, szerokość 150·mm Trójnik dostawny korytka kablowego 150H50 | szt | 4 | 106.56 | 426.24
110 | Osadzenie w podłożu kołków, kotwiących M·10, strop | szt | 68 | 8.36 | 568.48
111 | Konstrukcje wsporcze przykręcane, masa do 1·kg, 2 mocowania Wspornik ścienno-sufitowy l=200mm | szt | 34 | 17.69 | 601.46
112 | Montaż korytek typu "U575", przykręcenie do gotowych otworów, szerokość 200·mm Korytko kablowe KK200H50 | m | 51 | 57.34 | 2924.34
113 | Wykonanie łuku na korytku, przykręcenie, szerokość 200·mm Kolanko 90° korytka kablowego 200H50 | szt | 3 | 108.65 | 325.95
114 | Wykonanie trójnika na korytku, przykręcenie, szerokość 200·mm Trójnik korytka kablowego 200H50 | szt | 1 | 111.42 | 111.42
115 | Wykonanie trójnika na korytku, przykręcenie, szerokość 200·mm Trójnik dostawny korytka kablowego 200H50 | szt | 8 | 109.32 | 874.56
116 | Osadzenie w podłożu kołków, kotwiących M·10, strop | szt | 316 | 8.36 | 2641.76
117 | Konstrukcje wsporcze przykręcane, masa do 1·kg, 2 mocowania Wspornik ścienno-sufitowy l=200mm | szt | 158 | 17.69 | 2795.02
118 | Montaż korytek typu "U575", przykręcenie do gotowych otworów, szerokość 200·mm Korytko kablowe KK200H60 | m | 237 | 61.73 | 14630.01
119 | Wykonanie łuku na korytku, przykręcenie, szerokość 200·mm Kolanko 90° korytka kablowego 200H60 | szt | 17 | 110.5 | 1878.5
120 | Wykonanie trójnika na korytku, przykręcenie, szerokość 200·mm Trójnik korytka kablowego 200H60 | szt | 7 | 115.92 | 811.44
121 | Wykonanie trójnika na korytku, przykręcenie, szerokość 200·mm Trójnik dostawny korytka kablowego 200H60 | szt | 4 | 113.64 | 454.56
122 | Wykonanie czwórnika na korytku, przykręcenie, szerokość 200·mm Czwórnik korytka kablowego 200H60 | szt | 1 | 173.7 | 173.7
123 | Osadzenie w podłożu kołków, kotwiących M·10, strop | szt | 386 | 8.36 | 3226.96
124 | Konstrukcje wsporcze przykręcane, masa do 1·kg, 2 mocowania Konstrukcja wsporcza korytka kablowego l=200mm E90 | szt | 193 | 41.17 | 7945.81
125 | Montaż korytek typu "U575", przykręcenie do gotowych otworów, szerokość 200·mm Korytko kablowe KK200H60 E90 | m | 231 | 68.49 | 15821.19
126 | Wykonanie łuku na korytku, przykręcenie, szerokość 200·mm Kolanko 45° korytka kablowego 200H60 E90 | szt | 4 | 106.24 | 424.96
127 | Wykonanie łuku na korytku, przykręcenie, szerokość 200·mm Kolanko 90° korytka kablowego 200H60 E90 | szt | 18 | 110.5 | 1989
128 | Wykonanie trójnika na korytku, przykręcenie, szerokość 200·mm Trójnik korytka kablowego 200H60 E90 | szt | 4 | 115.92 | 463.68
129 | Osadzenie w podłożu kołków, kotwiących M·10, strop | szt | 144 | 8.36 | 1203.84
130 | Konstrukcje wsporcze przykręcane, masa do 2·kg, 2 mocowania Konstrukcja wsporcza korytka kablowego l=300mm | szt | 72 | 148.75 | 10710
131 | Montaż korytek typu "U575", przykręcenie do gotowych otworów, szerokość 300·mm Korytko kablowe KK300H50 | m | 108 | 71.12 | 7680.96
132 | Wykonanie łuku na korytku, przykręcenie, szerokość 300·mm Kolanko 90° korytka kablowego 300H50 | szt | 11 | 127.84 | 1406.24
133 | Wykonanie trójnika na korytku, przykręcenie, szerokość 300·mm Trójnik korytka kablowego 300H50 | szt | 2 | 134.96 | 269.92
134 | Wykonanie trójnika na korytku, przykręcenie, szerokość 300·mm Trójnik dostawny korytka kablowego 300H50 | szt | 6 | 131.75 | 790.5
135 | Osadzenie w podłożu kołków, kotwiących M·10, strop | szt | 172 | 8.36 | 1437.92
136 | Konstrukcje wsporcze przykręcane, masa do 2·kg, 2 mocowania Konstrukcja wsporcza korytka kablowego l=300mm | szt | 86 | 148.75 | 12792.5
137 | Montaż korytek typu "U575", przykręcenie do gotowych otworów, szerokość 300·mm Korytko kablowe KK300H60 | m | 129 | 77.73 | 10027.17
138 | Wykonanie łuku na korytku, przykręcenie, szerokość 300·mm Kolanko 90° korytka kablowego 300H60 | szt | 11 | 132.56 | 1458.16
139 | Wykonanie trójnika na korytku, przykręcenie, szerokość 300·mm Trójnik dostawny korytka kablowego 300H60 | szt | 6 | 136.09 | 816.54
140 | Osadzenie w podłożu kołków, kotwiących M·10, strop | szt | 28 | 8.36 | 234.08
141 | Konstrukcje wsporcze przykręcane, masa do 2·kg, 2 mocowania Konstrukcja wsporcza korytka kablowego l=400mm | szt | 14 | 155.88 | 2182.32
142 | Montaż korytek typu "U575", przykręcenie do gotowych otworów, szerokość 400·mm Korytko kablowe KK400H50 | m | 21 | 86.7 | 1820.7
143 | Wykonanie łuku na korytku, przykręcenie, szerokość 400·mm Kolanko 90° korytka kablowego 400H50 | szt | 3 | 158.92 | 476.76
144 | Wykonanie trójnika na korytku, przykręcenie, szerokość 400·mm Trójnik dostawny korytka kablowego 400H50 | szt | 3 | 160.65 | 481.95
145 | Osadzenie w podłożu kołków, kotwiących M·10, strop | szt | 180 | 8.36 | 1504.8
146 | Konstrukcje wsporcze przykręcane, masa do 2·kg, 2 mocowania Konstrukcja wsporcza korytka kablowego l=400mm | szt | 90 | 155.88 | 14029.2
147 | Montaż korytek typu "U575", przykręcenie do gotowych otworów, szerokość 400·mm Korytko kablowe KK400H60 | m | 135 | 93.14 | 12573.9
148 | Wykonanie łuku na korytku, przykręcenie, szerokość 400·mm Kolanko 90° korytka kablowego 400H60 | szt | 14 | 152.26 | 2131.64
149 | Wykonanie trójnika na korytku, przykręcenie, szerokość 400·mm Trójnik korytka kablowego 400H60 | szt | 6 | 155.89 | 935.34
150 | Wykonanie trójnika na korytku, przykręcenie, szerokość 400·mm Trójnik dostawny korytka kablowego 400H60 | szt | 6 | 151.68 | 910.08
151 | Osadzenie w podłożu kołków, kotwiących M·10, strop | szt | 8 | 8.36 | 66.88
152 | Konstrukcje wsporcze przykręcane, masa do 2·kg, 2 mocowania Konstrukcja wsporcza korytka kablowego l=400mm E90 | szt | 4 | 166.91 | 667.64
153 | Montaż korytek typu "U575", przykręcenie do gotowych otworów, szerokość 400·mm Korytko kablowe KK400H60 E90 | m | 4 | 102.68 | 410.72
K.3 | drabinki w szachtach kablowych |  |  |  | 0
154 | Osadzenie w podłożu kołków, kotwiących M·10, strop | szt | 560 | 8.36 | 4681.6
155 | Konstrukcje wsporcze przykręcane, masa do 1·kg, 2 mocowania Uchwyt trójkątny | szt | 280 | 15.93 | 4460.4
156 | Drabinki kablowe, przykręcenie do gotowych otworów, szerokość 100·mm Drabinka kablowa DK100H60 | m | 42 | 76.76 | 3223.92
157 | Drabinki kablowe, przykręcenie do gotowych otworów, szerokość 100·mm Drabinka kablowa DK100H60 E90 | m | 42 | 76.17 | 3199.14
158 | Drabinki kablowe, przykręcenie do gotowych otworów, szerokość 300·mm Drabinka kablowa DK300H60 | m | 14 | 90.29 | 1264.06
159 | Drabinki kablowe, przykręcenie do gotowych otworów, szerokość 400·mm Drabinka kablowa DK400H60 | m | 14 | 97.84 | 1369.76
160 | Drabinki kablowe, przykręcenie do gotowych otworów, szerokość 600·mm Drabinka kablowa DK600H60 | m | 28 | 113.14 | 3167.92
K.4 | korytka kablowe na dachu |  |  |  | 0
161 | Konstrukcje wsporcze osadzane w otworach z zabetonowaniem, masa do 5·kg, 1 mocowanie Stopa dachowa l=250mm | szt | 32 | 208.36 | 6667.52
162 | Konstrukcje wsporcze przykręcane, masa do 2·kg, 2 mocowania Konstrukcja wsporcza korytka KZ100 | szt | 32 | 42.71 | 1366.72
163 | Montaż korytek typu "U575", przykręcenie do gotowych otworów, szerokość 200·mm Korytko kablowe - system zewnętrzny ciężki KZ100H50 | m | 48 | 111.16 | 5335.68
164 | Montaż pokrywy do korytek typu "U575", przykręcanej, szerokość 200·mm Pokrywa korytka P100 - system zewnętrzny | m | 48 | 59.65 | 2863.2
165 | Wykonanie łuku na korytku, przykręcenie, szerokość 100·mm Kolanko korytka kablowego 90° - system zewnętrzny ciężki KKZ100H50 | szt | 3 | 140.31 | 420.93
166 | Montaż pokrywy do korytek typu "U575", przykręcanej, szerokość 100·mm Pokrywa kolanka korytka kablowego 90° - system zewnętrzny ciężki szer. 100mm | szt | 3 | 70.65 | 211.95
167 | Wykonanie trójnika na korytku, przykręcenie, szerokość 100·mm Trójnik korytka kablowego - system zewnętrzny ciężki TKZ100H50 | szt | 1 | 175.93 | 175.93
168 | Montaż pokrywy do korytek typu "U575", przykręcanej, szerokość 100·mm Pokrywa trójnika korytka kablowego - system zewnętrzny ciężki szer. 100mm | szt | 1 | 100.24 | 100.24
169 | Konstrukcje wsporcze osadzane w otworach z zabetonowaniem, masa do 5·kg, 1 mocowanie Stopa dachowa l=250mm | szt | 52 | 208.36 | 10834.72
170 | Konstrukcje wsporcze przykręcane, masa do 2·kg, 2 mocowania Konstrukcja wsporcza korytka KZ200 | szt | 52 | 47.21 | 2454.92
171 | Montaż korytek typu "U575", przykręcenie do gotowych otworów, szerokość 200·mm Korytko kablowe - system zewnętrzny ciężki KZ200H50 | m | 77 | 155.72 | 11990.44
172 | Montaż pokrywy do korytek typu "U575", przykręcanej, szerokość 200·mm Pokrywa korytka P200 - system zewnętrzny | m | 77 | 102.96 | 7927.92
173 | Wykonanie łuku na korytku, przykręcenie, szerokość 200·mm Kolanko korytka kablowego 90° - system zewnętrzny ciężki KKZ200H50 | szt | 11 | 180.58 | 1986.38
174 | Montaż pokrywy do korytek typu "U575", przykręcanej, szerokość 200·mm Pokrywa kolanka korytka kablowego 90° - system zewnętrzny ciężki szer. 200mm | szt | 11 | 106.19 | 1168.09
175 | Wykonanie trójnika na korytku, przykręcenie, szerokość 200·mm Trójnik korytka kablowego - system zewnętrzny ciężki TKZ200H50 | szt | 1 | 202.68 | 202.68
176 | Montaż pokrywy do korytek typu "U575", przykręcanej, szerokość 200·mm Pokrywa trójnika korytka kablowego - system zewnętrzny ciężki szer. 200mm | szt | 1 | 123.07 | 123.07
177 | Konstrukcje wsporcze osadzane w otworach z zabetonowaniem, masa do 5·kg, 1 mocowanie Stopa dachowa l=250mm | szt | 3 | 208.36 | 625.08
178 | Konstrukcje wsporcze przykręcane, masa do 2·kg, 2 mocowania Konstrukcja wsporcza korytka KK100 E90 | szt | 3 | 42.71 | 128.13
179 | Montaż korytek typu "U575", przykręcenie do gotowych otworów, szerokość 200·mm Korytko kablowe pelne KK100H60 E90 | m | 3 | 55.36 | 166.08
180 | Montaż pokrywy do korytek typu "U575", przykręcanej, szerokość 200·mm Pokrywa korytka P100 E90 | m | 3 | 34.15 | 102.45
181 | Wykonanie łuku na korytku, przykręcenie, szerokość 100·mm Kolanko korytka kablowego 90° pełne KK100H60 | szt | 2 | 113.22 | 226.44
182 | Montaż pokrywy do korytek typu "U575", przykręcanej, szerokość 100·mm Pokrywa kolanka korytka kablowego 90° szer. 100mm E90 | szt | 2 | 40.27 | 80.54
K.5 | Ruruki, bruzdowanie, przepusty |  |  |  | 0
183 | Przebijanie otworów w ścianach lub stropach, w betonie, długość przebicia do 40·cm, Fi·80·mm | otwór | 2 | 240.52 | 481.04
184 | Przepusty rurowe hermetyczne, w stropie, dla rur do Fi 75·mm Kolanko 180° FA-75 | szt | 2 | 287.41 | 574.82
185 | Przebijanie otworów w ścianach lub stropach, w betonie, długość przebicia do 40·cm, Fi·100·mm | otwór | 2 | 257.48 | 514.96
186 | Przepusty rurowe hermetyczne, w stropie, dla rur do Fi 75·mm Kolanko 180° FA-110 | szt | 2 | 464.4 | 928.8
187 | Wykucie bruzd dla przewodów wtynkowych i rur o średnicy do 47·mm, bruzdy dla rur RKLG28, RS37, w betonie | m | 248 | 28.83 | 7149.84
188 | Rury winidurowe układane p.t. w gotowych bruzdach, podłoże betonowe, do Fi 37·mm Rura elektroinstalacyjna PVC gładka sztywna RS 32 | m | 296 | 19.09 | 5650.64
189 | Wykucie bruzd dla przewodów wtynkowych i rur o średnicy do 47·mm, bruzdy dla rur RS47, w betonie | m | 32 | 37.94 | 1214.08
190 | Rury winidurowe układane p.t. w gotowych bruzdach, podłoże betonowe, Fi 47·mm Rura elektroinstalacyjna PVC gładka sztywna RS 40 | m | 56 | 25.55 | 1430.8
191 | Wykucie bruzd dla przewodów wtynkowych i rur o średnicy do 47·mm, bruzdy dla przewodów wtynkowych, na styku elementów betonowych | m | 3340 | 7.46 | 24916.4
192 | Wykucie bruzd dla przewodów wtynkowych i rur o średnicy do 47·mm, bruzdy dla przewodów wtynkowych, w betonie | m | 10645 | 8.24 | 87714.8
193 | Rury winidurowe karbowane (giętkie) układane p.t. w gotowych bruzdach, podłoże betonowe, do Fi 23·mm | m | 850 | 12.61 | 10718.5
194 | Zaprawianie bruzd, przygotowanie ręczne zaprawy cementowo-wapiennej | m3 | 1.8 | 603.25 | 1085.85
195 | Zaprawianie bruzd, bruzda szerokości do 50·mm | m | 214 | 4.25 | 909.5
196 | Zaprawianie bruzd, bruzda szerokości do 25·mm | m | 1590 | 2.55 | 4054.5
197 | Przebijanie otworów w ścianach lub stropach, w betonie, długość przebicia do 20·cm, Fi·40·mm | otwór | 38 | 51.42 | 1953.96
198 | Przebijanie otworów w ścianach lub stropach, w betonie, długość przebicia do 30·cm, Fi·60·mm | otwór | 62 | 110.58 | 6855.96
199 | Przebijanie otworów w ścianach lub stropach, w betonie, długość przebicia do 40·cm, Fi·40·mm | otwór | 42 | 171.91 | 7220.22
200 | Przebijanie otworów w ścianach lub stropach, w betonie, długość przebicia do 40·cm, Fi·100·mm | otwór | 3 | 257.48 | 772.44
201 | Przepusty rurowe hermetyczne, w ścianie Przepust gazo i wodoszczelny do bednarki | szt | 1 | 472.4 | 472.4
202 | Przepusty rurowe hermetyczne, w ścianie Pierścień uszczelniający z wkładem wodo i gazoszczelny Fi-150mm | szt | 2 | 964.86 | 1929.72
203 | Uszczelnienie otworów wprowadzeń kablowych, w rurze dla kabla ułożonej na słupie lub ścianie, otwór zajęty Masa ogniochronna uszczelniająca (PH90) | szt | 145 | 242.09 | 35103.05
204 | Mechaniczne pomosty robocze 1-masztowe MPR-061, wysokość masztu do 30·m, nakłady podstawowe | kpl | 22 | 6017.28 | 132380.16
5 | WLZ-ty, kable i przewody |  | 1 | 2334689.7 | 2334689.7
205 | Układanie kabli w budynkach, budowlach lub na estakadach z mocowaniem, kabel do 2,0·kg/m Kabel N2XH-O 0,6/1kV 1x150·mm2 | m | 300 | 328.51 | 98553
206 | Układanie kabli w budynkach, budowlach lub na estakadach z mocowaniem, kabel do 2,0·kg/m Kabel N2XH-O 0,6/1kV 1x120·mm2 | m | 300 | 258.39 | 77517
207 | Układanie kabli w budynkach, budowlach lub na estakadach z mocowaniem, kabel do 9,0·kg/m Kabel N2XH-J 0,6/1kV 5x120·mm2 | m | 110 | 1304.88 | 143536.8
208 | Układanie kabli w budynkach, budowlach lub na estakadach z mocowaniem, kabel do 5,5·kg/m Kabel N2XH-J 5x70mm2 0,6/1 kV | m | 190 | 771.9 | 146661
209 | Układanie kabli w rurach, pustakach lub kanałach zamkniętych, kabel do 3,0·kg/m Kabel N2XH-J 0,6/1kV 5x35·mm2 | m | 500 | 398.82 | 199410
210 | Układanie kabli w budynkach, budowlach lub na estakadach z mocowaniem, kabel do 2,0·kg/m Kabel N2XH-J 0,6/1kV 5x25·mm2 | m | 600 | 296.93 | 178158
211 | Układanie kabli w budynkach, budowlach lub na estakadach z mocowaniem, kabel do 2,0·kg/m Kabel (N)HXH-J FE180/E90 5x25·mm2 | m | 75 | 337.44 | 25308
212 | Układanie kabli w korytach i kanałach elektroinstalacyjnych, masa do 1,5·kg/m Kabel N2XH-J 0,6/1kV 5x16·mm2 | m | 1150 | 195.88 | 225262
213 | Układanie kabli w korytach i kanałach elektroinstalacyjnych, masa do 1,5·kg/m Kabel (N)HXH-J FE180/E90 5x16·mm2 | m | 15 | 228.71 | 3430.65
214 | Układanie kabli w korytach i kanałach elektroinstalacyjnych, masa do 1,0·kg/m Kabel N2XH-J 0,6/1kV 5x10·mm2 | m | 720 | 123.02 | 88574.4
215 | Układanie kabli w korytach i kanałach elektroinstalacyjnych, masa do 1,0·kg/m Kabel (N)HXH-J FE180/E90 5x10·mm2 | m | 130 | 145.39 | 18900.7
216 | Przewody kabelkowe układane w gotowych korytkach i na drabinkach, na uchwytach bezśrubowych, przekrój do 30·mm2 Kabel N2XH-J 5x6mm2 0,6/1 kV | m | 1345 | 73.3 | 98588.5
217 | Przewody kabelkowe układane w gotowych korytkach i na drabinkach, na uchwytach bezśrubowych, przekrój do 30·mm2 Kabel (N)HXH-J FE180/E90 5x6·mm2 | m | 70 | 91.66 | 6416.2
218 | Przewody kabelkowe układane w gotowych korytkach i na drabinkach, na uchwytach bezśrubowych, przekrój do 30·mm2 Kabel (N)HXH-J FE180/E90 5x4·mm2 | m | 395 | 68.96 | 27239.2
219 | Przewody kabelkowe układane w gotowych korytkach i na drabinkach, na uchwytach bezśrubowych, przekrój do 30·mm2 Kabel (N)HXH-J FE180/E90 4x4·mm2 | m | 75 | 57.23 | 4292.25
220 | Przewody kabelkowe układane w gotowych korytkach i na drabinkach, na uchwytach bezśrubowych, przekrój do 12,5·mm2 Przewód kabelkowy N2XH-J 5x2,5mm2 0,6/1 kV | m | 1345 | 35.89 | 48272.05
221 | Przewody kabelkowe układane w gotowych korytkach i na drabinkach, bez mocowania, przekrój do 12,5·mm2 Kabel (N)HXH-J FE180/E90 3x4·mm2 | m | 150 | 43.6 | 6540
222 | Przewody kabelkowe układane w gotowych korytkach i na drabinkach, bez mocowania, przekrój do 12,5·mm2 Przewód kabelkowy N2XH-J 3x4mm2 0,6/1 kV | m | 15 | 32.88 | 493.2
223 | Przewody kabelkowe układane w gotowych korytkach i na drabinkach, bez mocowania, przekrój do 7,5·mm2 Przewód kabelkowy N2XH-J 3x2,5mm2 0,6/1 kV | m | 13540 | 21.69 | 293682.6
224 | Przewody kabelkowe układane p.t. w gotowych bruzdach, na betonie, przekrój do 7,5·mm2 Przewód kabelkowy N2XH-J 3x2,5mm2 0,6/1 kV | m | 655 | 24 | 15720
225 | Przewody kabelkowe układane w gotowych korytkach i na drabinkach, na uchwytach bezśrubowych, przekrój do 7,5·mm2 Kabel (N)HXH-J FE180/E90 3x2,5·mm2 | m | 2820 | 34.61 | 97600.2
226 | Przewody kabelkowe układane w gotowych korytkach i na drabinkach, bez mocowania, przekrój do 7,5·mm2 Kabel (N)HXH-J FE180/E90 5x1,5·mm2 | m | 110 | 38.01 | 4181.1
227 | Przewody kabelkowe układane w gotowych korytkach i na drabinkach, bez mocowania, przekrój do 7,5·mm2 Przewód kabelkowy N2XH-J 4x1,5mm2 0,6/1 kV | m | 1730 | 20.18 | 34911.4
228 | Przewody kabelkowe układane w gotowych korytkach i na drabinkach, bez mocowania, przekrój do 7,5·mm2 Przewód kabelkowy N2XH-J 3x1,5mm2 0,6/1 kV | m | 4910 | 15.81 | 77627.1
229 | Przewody kabelkowe wciągane do rur i w kanały zamknięte, rury, przekrój do 7,5·mm2 Przewód kabelkowy N2XH-J 3x1,5mm2 0,6/1 kV | m | 850 | 15.38 | 13073
230 | Przewody kabelkowe układane p.t. w gotowych bruzdach, na betonie, przekrój do 7,5·mm2 Przewód kabelkowy N2XH-J 3x1,5mm2 0,6/1 kV | m | 9855 | 18.12 | 178572.6
231 | Przewody kabelkowe układane p.t. w gotowych bruzdach, na betonie, przekrój do 7,5·mm2 Przewód kabelkowy N2XH-J 2x1,5mm2 0,6/1 kV | m | 3475 | 15.41 | 53549.75
232 | Przewody kabelkowe układane n.t., na podłożu innym niż betonowe, przekrój do 7,5·mm2 Kabel DMX 1x2x0,34mm2 | m | 2670 | 40.44 | 107974.8
K.6 | kable grzejne na dachu |  |  |  | 0
233 | Instalacja termoelektryczna z elastycznych elementów grzewczych, taśma grzewcza mocowana taśmą samoprzylepną Samoregulujący przewód grzejny 10W/m Samoprzylepna taśma aluminiowa 50mm | m | 376 | 145.9 | 54858.4
234 | Osprzęt modułowy w rozdzielnicach, rozłącznik lub wyłącznik przeciwporażeniowy, p.a. Regulator TDR 4022-PRO lub zamienny | szt | 2 | 1479.45 | 2958.9
235 | Odgałęźniki bryzgoszczelne z tworzywa sztucznego, mocowane bezśrubowo, 3 wyloty Puszka KF-0404-PRO lub zamienna Wspornik BKF-PRO lub zamienny | szt | 6 | 222.9 | 1337.4
236 | Aparaty elektryczne, masa do 2,5·kg Zestaw montażowy ECM25-PRO lub zamienny | szt | 18 | 82.75 | 1489.5
6 | Oświetlenie podstawowe i awaryjne (Plan instalacji oświetlenia - niski parter nr rys. E-8 (pom. 0.xx); wysoki parter z półpiętrem nr rys. E-9 (pom. 1.xx i 2.xx); pierwsze piętro nr rys. E-10 (pom. 3.xx)) |  | 1 | 3610356.38 | 3610356.38
K.7 | Oświetlenie podstawowe |  |  |  | 0
237 | Przygotowanie podłoża pod oprawy oświetleniowe przykręcane, mocowanie w betonie na 2 kołkach rozporowych | kpl | 293 | 11.17 | 3272.81
238 | Oprawy oświetleniowe przykręcane (zwykłe), świetlówkowe podwójne, do 20·W (pom.: S0.07 / L0.01 / L0.02 / B0.14a / L1.01 / L1.03 / L1.03a / L1.04 / B1.03 / B1.17 / L2.06 / L3.01 L3.03a / B3.03) Oprawa FAC.01 (zgodnie z opisem w projekcie TŻ) | kpl | 58 | 1239.55 | 71893.9
239 | Oprawy oświetleniowe przykręcane (zwykłe), świetlówkowe podwójne, do 40 (pom.: L00.01 / B0.29 / B0.36 / B0.36a / B0.38 / B0.40 / B0.40a / B0.44 / L0.03 / B0.01 / B0.03 / B0.03a / S0.03a / B0.06 / B0.14b / B0.19 / B0.20 / B0.20A / B0.21 / B0.22 / L1.02 / S1.04 / L2.05 / B1.01 / S1.02 / B1.09 / B2.01 / S2.01 / L3.01 / L3.02 / B2.02 / B3.03a / B3.03b / B3.03c) Oprawa FAC.02 (zgodnie z opisem w projekcie TŻ) | kpl | 96 | 1534.5 | 147312
240 | Oprawy oświetleniowe przykręcane (zwykłe), świetlówkowe podwójne, do 40·W (pom.: B0.29 / B0.45 / S0.02 / S0.03 / S0.04 / S0.10 / S0.12 / S0.14 / B0.07 / B0.19 / B1.02 / B1.17 / B1.19 / B1.40 / L2.04) Oprawa FAC.03 (zgodnie z opisem w projekcie TŻ) | kpl | 23 | 1534.5 | 35293.5
241 | Oprawy oświetleniowe przykręcane (zwykłe), świetlówkowe podwójne, do 20·W (pom.: B0.28) Oprawa FMH.01 (zgodnie z opisem w projekcie TŻ) | kpl | 6 | 5084.33 | 30505.98
242 | Oprawy świetlówkowe do pomieszczeń produkcyjnych, przykręcane końcowe, pyłoodporne, z tworzyw sztucznych, do 1x40·W (pom.: S0.05) Oprawa FNHB.01 (zgodnie z opisem w projekcie TŻ) | kpl | 2 | 2892.73 | 5785.46
243 | Oprawy świetlówkowe do pomieszczeń produkcyjnych, przykręcane końcowe, pyłoodporne, z tworzyw sztucznych, do 1x40·W (pom.: sala teatralna) Oprawa FPL.23 (zgodnie z opisem w projekcie TŻ) | kpl | 4 | 2570.95 | 10283.8
244 | Oprawy świetlówkowe do pomieszczeń produkcyjnych, przykręcane końcowe, pyłoodporne, z tworzyw sztucznych, do 1x40·W (pom.: S0.06 / B0.09 / B0.12 / B0.16 / B0.17 / B0.26 / B0.28d / B0.33a / B0.35a / B0.37a / B0.39a / B0.41a / B0.43a / B1.13 / B1.46 / B1.47) Oprawa FTA.01 (zgodnie z opisem w projekcie TŻ) | kpl | 32 | 1626.55 | 52049.6
245 | Oprawy świetlówkowe do pomieszczeń produkcyjnych, przykręcane końcowe, pyłoodporne, z tworzyw sztucznych, do 2x40·W (pom.: B0.30a / B0.32a / B0.42 / B0.46 / B0.48 / B1.11) Oprawa FTA.02 (zgodnie z opisem w projekcie TŻ) | kpl | 6 | 1938.06 | 11628.36
246 | Oprawy świetlówkowe do pomieszczeń produkcyjnych, przykręcane końcowe, pyłoodporne, z tworzyw sztucznych, do 2x40·W (pom.: B0.34 / B0.35 / B0.37 / B0.39 / B0.41 / B0.42 / B0.43 / B0.47) Oprawa FTA.02V (zgodnie z opisem w projekcie TŻ) | kpl | 64 | 1882.81 | 120499.84
247 | Oprawy świetlówkowe do pomieszczeń produkcyjnych, przykręcane końcowe, pyłoodporne, z tworzyw sztucznych, do 2x40·W (pom.: B0.10 / B0.11) Oprawa FTA.04 (zgodnie z opisem w projekcie TŻ) | kpl | 2 | 2502.94 | 5005.88
248 | Przygotowanie podłoża pod oprawy oświetleniowe zawieszane, 2 kołki w betonie, kołek plastikowy | kpl | 37 | 24.13 | 892.81
249 | Oprawy oświetleniowe zawieszane (zwykłe), świetlówkowe 4x40·W (pom.: S1.02) Oprawa FHM.03 (zgodnie z opisem w projekcie TŻ) | kpl | 8 | 1320.38 | 10563.04
250 | Oprawy oświetleniowe w sufitach podwieszanych, świetlówkowe 4x40·W (pom.: B0.18) Oprawa FMD.02 (zgodnie z opisem w projekcie TŻ) | kpl | 13 | 2027.37 | 26355.81
251 | Oprawy oświetleniowe zawieszane (zwykłe), świetlówkowe, 2x40·W (pom.: L2.06) Oprawa FLI.13 (zgodnie z opisem w projekcie TŻ) | kpl | 2 | 3482.32 | 6964.64
252 | Oprawy oświetleniowe zawieszane (zwykłe), świetlówkowe, 1x40·W (pom.: L2.06) Oprawa FLI.21 (zgodnie z opisem w projekcie TŻ) | kpl | 2 | 1848.57 | 3697.14
253 | Oprawy oświetleniowe zawieszane (zwykłe), świetlówkowe, 2x40·W (pom.: L2.06) Oprawa FLI.22 (zgodnie z opisem w projekcie TŻ) | kpl | 2 | 2047.01 | 4094.02
254 | Oprawy oświetleniowe zawieszane (zwykłe), świetlówkowe, 3x40·W (pom.: L2.06) Oprawa FLI.23 (zgodnie z opisem w projekcie TŻ) | kpl | 4 | 3407.9 | 13631.6
255 | Oprawy oświetleniowe zawieszane (zwykłe), świetlówkowe, 3x40·W (pom.: L2.07) Oprawa FNCHO.31 (zgodnie z opisem w projekcie TŻ) | kpl | 3 | 4850.2 | 14550.6
256 | Oprawy oświetleniowe zawieszane (zwykłe), świetlówkowe, 3x40·W (pom.: L2.07) Oprawa FNCHO.32 (zgodnie z opisem w projekcie TŻ) | kpl | 3 | 4850.2 | 14550.6
257 | Przygotowanie podłoża pod oprawy oświetleniowe zawieszane, 1 kołek w betonie, kołek plastikowy | kpl | 348 | 10.83 | 3768.84
258 | Oprawy świetlówkowe do pomieszczeń produkcyjnych, przykręcane końcowe, pyłoodporne, z tworzyw sztucznych, do 1x40·W (pom.: sala teatralna) Oprawa FLK.100B (zgodnie z opisem w projekcie TŻ) | kpl | 11 | 1344.99 | 14794.89
259 | Montaż przewodu szynowego 25·A (M04) na gotowej konstrukcji wsporczej, element prosty o długości 3·m Profil do montażu opraw FLK.100B, długość 900mm | szt | 11 | 519.97 | 5719.67
260 | Montaż przewodu szynowego 25·A (M04) na gotowej konstrukcji wsporczej, element końcowy Osłony końcowe profilu opraw FLK.100B (2 szt.) | szt | 11 | 96.1 | 1057.1
261 | Montaż przewodu szynowego 25·A (M04) na gotowej konstrukcji wsporczej, obejma Zestaw uziemiający profilu FLK.100B | szt | 11 | 75.8 | 833.8
262 | Montaż przewodu szynowego 25·A (M04) na gotowej konstrukcji wsporczej, element zasilający Zestaw linowy profilu FLK.100B z zaslaniem DALI (5-żyłowy 3000mm) | szt | 11 | 268.38 | 2952.18
263 | Montaż przewodu szynowego 25·A (M04) na gotowej konstrukcji wsporczej, wieszak Zestaw linowy profilu FLK.100B (3000mm) | szt | 11 | 119.31 | 1312.41
264 | Oprawy świetlówkowe do pomieszczeń produkcyjnych, przykręcane końcowe, pyłoodporne, z tworzyw sztucznych, do 1x40·W (pom.: B0.02 / B1.09) Oprawa FNHB.02 (zgodnie z opisem w projekcie TŻ) | kpl | 2 | 2952.49 | 5904.98
265 | Montaż przewodu szynowego 25·A (M04) na gotowej konstrukcji wsporczej, element zasilający Zawiesie sufitowe oprawy z dużą kwadratową osloną sufitową i przewodem 1,5m | szt | 2 | 227.94 | 455.88
266 | Montaż przewodu szynowego 25·A (M04) na gotowej konstrukcji wsporczej, wieszak Zawiesie sufitowe oprawy z małą kwadratową osloną sufitową i linką 1,4m | szt | 2 | 45.13 | 90.26
267 | Oprawy świetlówkowe do pomieszczeń produkcyjnych, przykręcane końcowe, pyłoodporne, z tworzyw sztucznych, do 2x40·W (pom.: L0.04 / B0.25 / B1.04 / B1.44) Oprawa FNHB.03 (zgodnie z opisem w projekcie TŻ) | kpl | 6 | 4863.92 | 29183.52
268 | Montaż przewodu szynowego 25·A (M04) na gotowej konstrukcji wsporczej, element zasilający Zawiesie sufitowe oprawy z dużą kwadratową osloną sufitową i przewodem 1,5m | szt | 6 | 227.94 | 1367.64
269 | Montaż przewodu szynowego 25·A (M04) na gotowej konstrukcji wsporczej, wieszak Zawiesie sufitowe oprawy z małą kwadratową osloną sufitową i linką 1,4m | szt | 12 | 45.13 | 541.56
270 | Montaż uchwytu stalowego Uchwyt szynowy z tulejką zaciskową linki | szt | 6 | 107.95 | 647.7
271 | Oprawy oświetleniowe zawieszane (zwykłe), świetlówkowe, 2x40·W (pom.: B1.11 / B1.12) Oprawa FMO.31 (zgodnie z opisem w projekcie TŻ) | kpl | 2 | 1530.52 | 3061.04
272 | Montaż przewodu szynowego 25·A (M04) na gotowej konstrukcji wsporczej, element zasilający Zawiesie sufitowe oprawy z dużą kwadratową osloną sufitową i przewodem 1,5m | szt | 2 | 227.94 | 455.88
273 | Montaż przewodu szynowego 25·A (M04) na gotowej konstrukcji wsporczej, wieszak Zawiesie sufitowe oprawy z małą kwadratową osloną sufitową i linką 1,4m | szt | 2 | 45.13 | 90.26
274 | Oprawy oświetleniowe zawieszane (zwykłe), świetlówkowe, 3x40·W (pom.: B1.02 / B1.27) Oprawa FNHO.03 (zgodnie z opisem w projekcie TŻ) | kpl | 3 | 4587.58 | 13762.74
275 | Montaż przewodu szynowego 25·A (M04) na gotowej konstrukcji wsporczej, element zasilający Zawiesie sufitowe oprawy z dużą kwadratową osloną sufitową i przewodem 1,5m | szt | 3 | 227.94 | 683.82
276 | Montaż przewodu szynowego 25·A (M04) na gotowej konstrukcji wsporczej, wieszak Zawiesie sufitowe oprawy z małą kwadratową osloną sufitową i linką 1,4m | szt | 6 | 45.13 | 270.78
277 | Montaż uchwytu stalowego Uchwyt szynowy z tulejką zaciskową linki | szt | 3 | 107.95 | 323.85
278 | Oprawy oświetleniowe zawieszane (zwykłe), świetlówkowe, 1x40·W Oprawa FNLB.02 (zgodnie z opisem w projekcie TŻ) | kpl | 1 | 2824.08 | 2824.08
279 | Montaż przewodu szynowego 25·A (M04) na gotowej konstrukcji wsporczej, element zasilający Zawiesie sufitowe oprawy z dużą kwadratową osloną sufitową i przewodem 1,5m | szt | 1 | 227.94 | 227.94
280 | Montaż przewodu szynowego 25·A (M04) na gotowej konstrukcji wsporczej, wieszak Zawiesie sufitowe oprawy z małą kwadratową osloną sufitową i linką 1,4m | szt | 1 | 45.13 | 45.13
281 | Oprawy oświetleniowe zawieszane (zwykłe), świetlówkowe, 2x40·W (pom.: L0.08 / S0.01 / B0.01 / B0.05 / B0.13b / B0.23 / B0.38 / L2.03 / L2.04 / B1.01 / B1.02 / B1.05 / B1.08) Oprawa FNLO.02 (zgodnie z opisem w projekcie TŻ) | kpl | 50 | 2765.45 | 138272.5
282 | Montaż przewodu szynowego 25·A (M04) na gotowej konstrukcji wsporczej, element zasilający Zawiesie sufitowe oprawy z dużą kwadratową osloną sufitową i przewodem 1,5m | szt | 50 | 227.94 | 11397
283 | Montaż przewodu szynowego 25·A (M04) na gotowej konstrukcji wsporczej, wieszak Zawiesie sufitowe oprawy z małą kwadratową osloną sufitową i linką 1,4m | szt | 50 | 45.13 | 2256.5
284 | Oprawy oświetleniowe zawieszane (zwykłe), świetlówkowe, 3x40·W (pom.: L0.08 / S0.01 / B0.01 / B0.05 / B0.08 / B0.13a / B0.23 / B0.38 / L2.03 / L2.04 / B1.02 / B1.05 / B1.08 / B1.30 / B1.31) Oprawa FNLO.03 (zgodnie z opisem w projekcie TŻ) | kpl | 82 | 4672.06 | 383108.92
285 | Montaż przewodu szynowego 25·A (M04) na gotowej konstrukcji wsporczej, element zasilający Zawiesie sufitowe oprawy z dużą kwadratową osloną sufitową i przewodem 1,5m | szt | 82 | 227.94 | 18691.08
286 | Montaż przewodu szynowego 25·A (M04) na gotowej konstrukcji wsporczej, wieszak Zawiesie sufitowe oprawy z małą kwadratową osloną sufitową i linką 1,4m | szt | 164 | 45.13 | 7401.32
287 | Montaż uchwytu stalowego Uchwyt szynowy z tulejką zaciskową linki | szt | 82 | 107.95 | 8851.9
288 | Oprawy oświetleniowe w sufitach podwieszanych, compact (pom.: S0.10) Oprawa FVL.03 (zgodnie z opisem w projekcie TŻ) Zawiesie kablowe do oprawy FVL.03 | kpl | 4 | 1181.96 | 4727.84
289 | Wycinanie otworów, w płycie G-K | otwór | 85 | 42.78 | 3636.3
290 | Oprawy oświetleniowe w sufitach podwieszanych, compact (pom.: B0.31) Oprawa FDE.03 (zgodnie z opisem w projekcie TŻ) | kpl | 2 | 1404.37 | 2808.74
291 | Oprawy oświetleniowe w sufitach podwieszanych, compact (pom.: B0.30a / B0.32a) Oprawa FND.03 (zgodnie z opisem w projekcie TŻ) | kpl | 2 | 2944.54 | 5889.08
292 | Oprawy oświetleniowe w sufitach podwieszanych, compact (pom.: L0.05) Oprawa FPCO.02 (zgodnie z opisem w projekcie TŻ) | kpl | 2 | 4762.07 | 9524.14
293 | Oprawy oświetleniowe w sufitach podwieszanych, compact (pom.: S0.06 / B0.09 / B0.10 / B0.11 / B0.12 / B0.16 / B0.17 / B0.28d / B0.33a / B0.35a / B0.37a / B0.29a / B0.41a / B0.43a / B0.48 / B1.11 / B1.12 / B1.13 / B1.46 / B1.47) Oprawa FPR.01 (zgodnie z opisem w projekcie TŻ) | kpl | 56 | 1205.93 | 67532.08
294 | Oprawy oświetleniowe w sufitach podwieszanych, compact (pom.: B0.16 / B0.42 / B0.46 / B0.48 / B1.13 / B1.46 / B1.47) Oprawa FPR.03 (zgodnie z opisem w projekcie TŻ) | kpl | 10 | 1205.93 | 12059.3
295 | Oprawy oświetleniowe w sufitach podwieszanych, compact (pom.: S0.11) Oprawa FPRD.03 (zgodnie z opisem w projekcie TŻ) | kpl | 2 | 3159.89 | 6319.78
296 | Oprawy oświetleniowe w sufitach podwieszanych, compact (pom.: B0.23 / B1.48) Oprawa FPRO.02 (zgodnie z opisem w projekcie TŻ) | kpl | 4 | 2325.54 | 9302.16
297 | Oprawy oświetleniowe w sufitach podwieszanych, compact (pom.: B0.30 / B0.32) Oprawa FPS.02 (zgodnie z opisem w projekcie TŻ) | kpl | 2 | 4762.07 | 9524.14
298 | Oprawy oświetleniowe w sufitach podwieszanych, compact (pom.: B0.10 / B0.11) Oprawa FRR.01 (zgodnie z opisem w projekcie TŻ) | kpl | 2 | 2831.79 | 5663.58
299 | Oprawy oświetleniowe w sufitach podwieszanych, compact (pom.: B0.23) Oprawa FSF.03 (zgodnie z opisem w projekcie TŻ) | kpl | 3 | 973.67 | 2921.01
K.8 | Konstrukcje pod oprawy FPZ.03 |  |  |  | 0
300 | Montaż na gotowym podłożu elementów liniowych systemu "U", kształtownik 44/6000 U14 Ceownik montażowy CM41H21/6 | element | 50 | 204.66 | 10233
301 | Montaż na gotowym podłożu elementów liniowych systemu "U", kształtownik 44/1500 U12 Ceownik montażowy CM41H21/2 | element | 10 | 74.22 | 742.2
302 | Montaż na gotowym podłożu elementów liniowych systemu "U", łączniki 24 U·52 kształtownika Łącznik ceownika poczwórny | kpl | 78 | 32.51 | 2535.78
303 | Oprawy oświetleniowe przykręcane (zwykłe), compact DMX (pom.: L0.06 / B1.06 / L2.08) Oprawa FPZ2.03 (zgodnie z opisem w projekcie TŻ) | kpl | 74 | 1504.52 | 111334.48
304 | Montaż na gotowym podłożu opraw oświetleniowych zwieszanych, kabel zwieszakowy Kabel zasilający do oprawy FPZ2.03 | szt | 74 | 500.69 | 37051.06
305 | Przygotowanie podłoża pod oprawy oświetleniowe przykręcane, mocowanie w betonie na 2 kołkach kotwiących | kpl | 18 | 18.61 | 334.98
306 | Montaż projektorów oświetleniowych na ścianach budynków (pom.: S1.00) Oprawa FZB.01 (zgodnie z opisem w projekcie TŻ) | kpl | 14 | 2288.52 | 32039.28
307 | Montaż projektorów oświetleniowych na ścianach budynków (pom.: sala teatralna) Oprawa FHS.01A (zgodnie z opisem w projekcie TŻ) | kpl | 4 | 4455.12 | 17820.48
308 | Montaż uchwytu stalowego Uchwyt ścienny regulowany oprawy FHS.01A | szt | 4 | 326.68 | 1306.72
K.9 | Linie świetlne |  |  |  | 0
K.10 | FLP45.05 + FLP45.09 + 3xFLP45.11 (1 linia) (pom.: B0.27) |  |  |  | 0
309 | Przygotowanie podłoża pod oprawy oświetleniowe zawieszane, 1 kołek w betonie, kołek plastikowy | kpl | 5 | 10.83 | 54.15
310 | Montaż przewodu szynowego 25·A (M04) na gotowej konstrukcji wsporczej, element prosty o długości 3·m Profil do montażu opraw FLP45, długość 2925mm | szt | 1 | 422.75 | 422.75
311 | Montaż przewodu szynowego 25·A (M04) na gotowej konstrukcji wsporczej, element prosty o długości 2·m Profil do montażu opraw FLP45, długość 2000mm | szt | 1 | 408.23 | 408.23
312 | Montaż przewodu szynowego 25·A (M04) na gotowej konstrukcji wsporczej, łącznik Zestaw łączników liniowych do profilu 045 | szt | 1 | 130.18 | 130.18
313 | Montaż przewodu szynowego 25·A (M04) na gotowej konstrukcji wsporczej, element końcowy Osłony końcowe profilu 045 (2 szt.) | szt | 1 | 96.1 | 96.1
314 | Montaż przewodu szynowego 25·A (M04) na gotowej konstrukcji wsporczej, obejma Zestaw uziemiający profilu 045 | szt | 1 | 33.67 | 33.67
315 | Montaż przewodu szynowego 25·A (M04) na gotowej konstrukcji wsporczej, element zasilający Zestaw linowy profilu 045 z zasilaniem DALI (5-żyłowy 3000mm) | szt | 1 | 262.98 | 262.98
316 | Montaż przewodu szynowego 25·A (M04) na gotowej konstrukcji wsporczej, wieszak Zestaw linowy profilu 045 (3000mm) | szt | 4 | 119.31 | 477.24
317 | Oprawy oświetleniowe zawieszane (zwykłe), świetlówkowe, 1x40·W Oprawa FLP45.05 (zgodnie z opisem w projekcie TŻ) | kpl | 1 | 882.44 | 882.44
318 | Oprawy oświetleniowe zawieszane (zwykłe), świetlówkowe, 2x40·W Oprawa FLP45.09 (zgodnie z opisem w projekcie TŻ) | kpl | 1 | 1060.66 | 1060.66
319 | Oprawy oświetleniowe zawieszane (zwykłe), świetlówkowe, 2x40·W Oprawa FLP45.11 (zgodnie z opisem w projekcie TŻ) | kpl | 3 | 1060.66 | 3181.98
K.11 | 3xFLP45.11 + FLP45.14 (1 linia) (pom.: B0.27) |  |  |  | 0
320 | Przygotowanie podłoża pod oprawy oświetleniowe zawieszane, 1 kołek w betonie, kołek plastikowy | kpl | 5 | 10.83 | 54.15
321 | Montaż przewodu szynowego 25·A (M04) na gotowej konstrukcji wsporczej, element prosty o długości 3·m Profil do montażu opraw FLP45, długość 2780mm | szt | 1 | 422.75 | 422.75
322 | Montaż przewodu szynowego 25·A (M04) na gotowej konstrukcji wsporczej, element prosty o długości 2·m Profil do montażu opraw FLP45, długość 2000mm | szt | 1 | 408.23 | 408.23
323 | Montaż przewodu szynowego 25·A (M04) na gotowej konstrukcji wsporczej, łącznik Zestaw łączników liniowych do profilu 045 | szt | 1 | 130.18 | 130.18
324 | Montaż przewodu szynowego 25·A (M04) na gotowej konstrukcji wsporczej, element końcowy Osłony końcowe profilu 045 (2 szt.) | szt | 1 | 96.1 | 96.1
325 | Montaż przewodu szynowego 25·A (M04) na gotowej konstrukcji wsporczej, obejma Zestaw uziemiający profilu 045 | szt | 1 | 33.67 | 33.67
326 | Montaż przewodu szynowego 25·A (M04) na gotowej konstrukcji wsporczej, element zasilający Zestaw linowy profilu 045 z zasilaniem DALI (5-żyłowy 3000mm) | szt | 1 | 262.98 | 262.98
327 | Montaż przewodu szynowego 25·A (M04) na gotowej konstrukcji wsporczej, wieszak Zestaw linowy profilu 045 (3000mm) | szt | 4 | 119.31 | 477.24
328 | Oprawy oświetleniowe zawieszane (zwykłe), świetlówkowe, 2x40·W (pom.: B0.27) Oprawa FLP45.11 (zgodnie z opisem w projekcie TŻ) | kpl | 3 | 1060.66 | 3181.98
329 | Oprawy oświetleniowe zawieszane (zwykłe), świetlówkowe, 3x40·W (pom.: B0.27) Oprawa FLP45.14 (zgodnie z opisem w projekcie TŻ) | kpl | 1 | 1109.27 | 1109.27
K.12 | FLR45.05 + FLR45.09 + 3xFLR45.11 (7 linii) (pom.: B0.27) |  |  |  | 0
330 | Przygotowanie podłoża pod oprawy oświetleniowe zawieszane, 1 kołek w betonie, kołek plastikowy | kpl | 35 | 10.83 | 379.05
331 | Montaż przewodu szynowego 25·A (M04) na gotowej konstrukcji wsporczej, element prosty o długości 3·m Profil wpuszczany do montażu opraw FLR45, długość 2925mm | szt | 7 | 476.76 | 3337.32
332 | Montaż przewodu szynowego 25·A (M04) na gotowej konstrukcji wsporczej, element prosty o długości 2·m Profil wpuszczany do montażu opraw FLR45, długość 2000mm | szt | 7 | 462.24 | 3235.68
333 | Montaż przewodu szynowego 25·A (M04) na gotowej konstrukcji wsporczej, łącznik Zestaw łączników liniowych do profilu 045 | szt | 7 | 130.18 | 911.26
334 | Montaż przewodu szynowego 25·A (M04) na gotowej konstrukcji wsporczej, element końcowy Osłony końcowe profilu 045 (2 szt.) | szt | 7 | 96.1 | 672.7
335 | Montaż przewodu szynowego 25·A (M04) na gotowej konstrukcji wsporczej, obejma Zestaw uziemiający profilu 045 | szt | 7 | 33.67 | 235.69
336 | Oprawy oświetleniowe zawieszane (zwykłe), świetlówkowe, 1x40·W Oprawa FLR45.05 (zgodnie z opisem w projekcie TŻ) | kpl | 7 | 882.44 | 6177.08
337 | Oprawy oświetleniowe zawieszane (zwykłe), świetlówkowe, 2x40·W Oprawa FLR45.09 (zgodnie z opisem w projekcie TŻ) | kpl | 7 | 1060.66 | 7424.62
338 | Oprawy oświetleniowe zawieszane (zwykłe), świetlówkowe, 2x40·W Oprawa FLR45.11 (zgodnie z opisem w projekcie TŻ) | kpl | 21 | 1060.66 | 22273.86
K.13 | FNHB.12 + FNHB.23 (10 linii) (pom.: L2.01 / B1.16 / B1.30 / B1.31 / B1.43) |  |  |  | 0
339 | Przygotowanie podłoża pod oprawy oświetleniowe zawieszane, 1 kołek w betonie, kołek plastikowy | kpl | 50 | 10.83 | 541.5
340 | Montaż przewodu szynowego 25·A (M04) na gotowej konstrukcji wsporczej, element zasilający Zawiesie sufitowe oprawy z dużą kwadratową osloną sufitową i przewodem 1,5m | szt | 10 | 227.94 | 2279.4
341 | Montaż przewodu szynowego 25·A (M04) na gotowej konstrukcji wsporczej, wieszak Zawiesie sufitowe oprawy z małą kwadratową osloną sufitową i linką 1,4m | szt | 40 | 45.13 | 1805.2
342 | Montaż uchwytu stalowego Uchwyt szynowy z tulejką zaciskową linki | szt | 10 | 107.95 | 1079.5
343 | Oprawy oświetleniowe zawieszane (zwykłe), świetlówkowe, 1x40·W Oprawa FNHB.12 (zgodnie z opisem w projekcie TŻ) | kpl | 10 | 2898.42 | 28984.2
344 | Oprawy oświetleniowe zawieszane (zwykłe), świetlówkowe, 1x40·W Oprawa FNHB.23 (zgodnie z opisem w projekcie TŻ) | kpl | 10 | 4969.72 | 49697.2
K.14 | FNHB.13 + FNHB.23 (24 linie) (pom.: B1.04 / B1.10 / B1.15 / B1.22 / B1.23 / B1.24 / B1.25 / B1.26 / B1.29 / B1.32 / B1.33 / B1.34 / B1.35 / B1.36 / B1.37 / B1.38 / B1.39 / B1.41 / B1.42 / B1.45) |  |  |  | 0
345 | Przygotowanie podłoża pod oprawy oświetleniowe zawieszane, 1 kołek w betonie, kołek plastikowy | kpl | 144 | 10.83 | 1559.52
346 | Montaż przewodu szynowego 25·A (M04) na gotowej konstrukcji wsporczej, element zasilający Zawiesie sufitowe oprawy z dużą kwadratową osloną sufitową i przewodem 1,5m | szt | 24 | 227.94 | 5470.56
347 | Montaż przewodu szynowego 25·A (M04) na gotowej konstrukcji wsporczej, wieszak Zawiesie sufitowe oprawy z małą kwadratową osloną sufitową i linką 1,4m | szt | 120 | 45.13 | 5415.6
348 | Montaż uchwytu stalowego Uchwyt szynowy z tulejką zaciskową linki | szt | 48 | 107.95 | 5181.6
349 | Oprawy oświetleniowe zawieszane (zwykłe), świetlówkowe, 1x40·W Oprawa FNHB.13 (zgodnie z opisem w projekcie TŻ) | kpl | 24 | 4850.2 | 116404.8
350 | Oprawy oświetleniowe zawieszane (zwykłe), świetlówkowe, 1x40·W Oprawa FNHB.23 (zgodnie z opisem w projekcie TŻ) | kpl | 24 | 4969.72 | 119273.28
K.15 | FNLB.12 + 3xFNLB.23 (4 linie) (pom.: B1.14) |  |  |  | 0
351 | Przygotowanie podłoża pod oprawy oświetleniowe zawieszane, 1 kołek w betonie, kołek plastikowy | kpl | 44 | 10.83 | 476.52
352 | Montaż przewodu szynowego 25·A (M04) na gotowej konstrukcji wsporczej, element zasilający Zawiesie sufitowe oprawy z dużą kwadratową osloną sufitową i przewodem 1,5m | szt | 4 | 227.94 | 911.76
353 | Montaż przewodu szynowego 25·A (M04) na gotowej konstrukcji wsporczej, wieszak Zawiesie sufitowe oprawy z małą kwadratową osloną sufitową i linką 1,4m | szt | 40 | 45.13 | 1805.2
354 | Montaż uchwytu stalowego Uchwyt szynowy z tulejką zaciskową linki | szt | 12 | 107.95 | 1295.4
355 | Oprawy oświetleniowe zawieszane (zwykłe), świetlówkowe, 2x40·W Oprawa FNLB.12 (zgodnie z opisem w projekcie TŻ) | kpl | 4 | 3003.36 | 12013.44
356 | Oprawy oświetleniowe zawieszane (zwykłe), świetlówkowe, 3x40·W Oprawa FNLB.23 (zgodnie z opisem w projekcie TŻ) | kpl | 12 | 4909.96 | 58919.52
K.16 | FNLB.13 + 3xFNLB.23 (3 linie) (pom.: B0.04) |  |  |  | 0
357 | Przygotowanie podłoża pod oprawy oświetleniowe zawieszane, 1 kołek w betonie, kołek plastikowy | kpl | 33 | 10.83 | 357.39
358 | Montaż przewodu szynowego 25·A (M04) na gotowej konstrukcji wsporczej, element zasilający Zawiesie sufitowe oprawy z dużą kwadratową osloną sufitową i przewodem 1,5m | szt | 3 | 227.94 | 683.82
359 | Montaż przewodu szynowego 25·A (M04) na gotowej konstrukcji wsporczej, wieszak Zawiesie sufitowe oprawy z małą kwadratową osloną sufitową i linką 1,4m | szt | 33 | 45.13 | 1489.29
360 | Montaż uchwytu stalowego Uchwyt szynowy z tulejką zaciskową linki | szt | 12 | 107.95 | 1295.4
361 | Oprawy oświetleniowe zawieszane (zwykłe), świetlówkowe, 2x40·W Oprawa FNLB.13 (zgodnie z opisem w projekcie TŻ) | kpl | 3 | 4909.96 | 14729.88
362 | Oprawy oświetleniowe zawieszane (zwykłe), świetlówkowe, 3x40·W Oprawa FNLB.23 (zgodnie z opisem w projekcie TŻ) | kpl | 9 | 4909.96 | 44189.64
K.17 | FNHO.13 + 3xFNHO.23 (1 linia) (pom.: B1.40) |  |  |  | 0
363 | Przygotowanie podłoża pod oprawy oświetleniowe zawieszane, 1 kołek w betonie, kołek plastikowy | kpl | 12 | 10.83 | 129.96
364 | Montaż przewodu szynowego 25·A (M04) na gotowej konstrukcji wsporczej, element zasilający Zawiesie sufitowe oprawy z dużą kwadratową osloną sufitową i przewodem 1,5m | szt | 1 | 227.94 | 227.94
365 | Montaż przewodu szynowego 25·A (M04) na gotowej konstrukcji wsporczej, wieszak Zawiesie sufitowe oprawy z małą kwadratową osloną sufitową i linką 1,4m | szt | 11 | 45.13 | 496.43
366 | Montaż uchwytu stalowego Uchwyt szynowy z tulejką zaciskową linki | szt | 4 | 107.95 | 431.8
367 | Oprawy oświetleniowe zawieszane (zwykłe), świetlówkowe, 2x40·W Oprawa FNHO.13 (zgodnie z opisem w projekcie TŻ) | kpl | 1 | 4587.58 | 4587.58
368 | Oprawy oświetleniowe zawieszane (zwykłe), świetlówkowe, 3x40·W Oprawa FNHO.23 (zgodnie z opisem w projekcie TŻ) | kpl | 3 | 4850.2 | 14550.6
K.18 | FNLO.12 + FNLO.23 (10 linii) (pom.: B0.08 / B0.13a / B0.13b / B0.35 / B0.37 / B0.39 / B0.41 / B0.42 / B0.43) |  |  |  | 0
369 | Przygotowanie podłoża pod oprawy oświetleniowe zawieszane, 1 kołek w betonie, kołek plastikowy | kpl | 50 | 10.83 | 541.5
370 | Montaż przewodu szynowego 25·A (M04) na gotowej konstrukcji wsporczej, element zasilający Zawiesie sufitowe oprawy z dużą kwadratową osloną sufitową i przewodem 1,5m | szt | 10 | 227.94 | 2279.4
371 | Montaż przewodu szynowego 25·A (M04) na gotowej konstrukcji wsporczej, wieszak Zawiesie sufitowe oprawy z małą kwadratową osloną sufitową i linką 1,4m | szt | 40 | 45.13 | 1805.2
372 | Montaż uchwytu stalowego Uchwyt szynowy z tulejką zaciskową linki | szt | 10 | 107.95 | 1079.5
373 | Oprawy oświetleniowe zawieszane (zwykłe), świetlówkowe, 2x40·W Oprawa FNLO.12 (zgodnie z opisem w projekcie TŻ) | kpl | 10 | 2883.84 | 28838.4
374 | Oprawy oświetleniowe zawieszane (zwykłe), świetlówkowe, 3x40·W Oprawa FNLO.23 (zgodnie z opisem w projekcie TŻ) | kpl | 10 | 4790.44 | 47904.4
K.19 | FNLO.12 + FNLO.24 (2 linie) (pom.: S0.09) |  |  |  | 0
375 | Przygotowanie podłoża pod oprawy oświetleniowe zawieszane, 1 kołek w betonie, kołek plastikowy | kpl | 8 | 10.83 | 86.64
376 | Montaż przewodu szynowego 25·A (M04) na gotowej konstrukcji wsporczej, element zasilający Zawiesie sufitowe oprawy z dużą kwadratową osloną sufitową i przewodem 1,5m | szt | 2 | 227.94 | 455.88
377 | Montaż przewodu szynowego 25·A (M04) na gotowej konstrukcji wsporczej, wieszak Zawiesie sufitowe oprawy z małą kwadratową osloną sufitową i linką 1,4m | szt | 6 | 45.13 | 270.78
378 | Oprawy oświetleniowe zawieszane (zwykłe), świetlówkowe, 2x40·W Oprawa FNLO.12 (zgodnie z opisem w projekcie TŻ) | kpl | 2 | 2883.84 | 5767.68
379 | Oprawy oświetleniowe zawieszane (zwykłe), świetlówkowe, 3x40·W Oprawa FNLO.24 (zgodnie z opisem w projekcie TŻ) | kpl | 2 | 4022.62 | 8045.24
K.20 | FNLO.12 + 2xFNLO.25 (3 linie) (pom.: S0.09) |  |  |  | 0
380 | Przygotowanie podłoża pod oprawy oświetleniowe zawieszane, 1 kołek w betonie, kołek plastikowy | kpl | 24 | 10.83 | 259.92
381 | Montaż przewodu szynowego 25·A (M04) na gotowej konstrukcji wsporczej, element zasilający Zawiesie sufitowe oprawy z dużą kwadratową osloną sufitową i przewodem 1,5m | szt | 3 | 227.94 | 683.82
382 | Montaż przewodu szynowego 25·A (M04) na gotowej konstrukcji wsporczej, wieszak Zawiesie sufitowe oprawy z małą kwadratową osloną sufitową i linką 1,4m | szt | 21 | 45.13 | 947.73
383 | Montaż uchwytu stalowego Uchwyt szynowy z tulejką zaciskową linki | szt | 6 | 107.95 | 647.7
384 | Oprawy oświetleniowe zawieszane (zwykłe), świetlówkowe, 2x40·W Oprawa FNLO.12 (zgodnie z opisem w projekcie TŻ) | kpl | 3 | 2883.84 | 8651.52
385 | Oprawy oświetleniowe zawieszane (zwykłe), świetlówkowe, 3x40·W Oprawa FNLO.25 (zgodnie z opisem w projekcie TŻ) | kpl | 6 | 4969.72 | 29818.32
K.21 | FNLO.13 + FNLO.23 (3 linie) (pom.: B0.34 / B1.05 / B1.48) |  |  |  | 0
386 | Przygotowanie podłoża pod oprawy oświetleniowe zawieszane, 1 kołek w betonie, kołek plastikowy | kpl | 18 | 10.83 | 194.94
387 | Montaż przewodu szynowego 25·A (M04) na gotowej konstrukcji wsporczej, element zasilający Zawiesie sufitowe oprawy z dużą kwadratową osloną sufitową i przewodem 1,5m | szt | 3 | 227.94 | 683.82
388 | Montaż przewodu szynowego 25·A (M04) na gotowej konstrukcji wsporczej, wieszak Zawiesie sufitowe oprawy z małą kwadratową osloną sufitową i linką 1,4m | szt | 15 | 45.13 | 676.95
389 | Montaż uchwytu stalowego Uchwyt szynowy z tulejką zaciskową linki | szt | 6 | 107.95 | 647.7
390 | Oprawy oświetleniowe zawieszane (zwykłe), świetlówkowe, 2x40·W Oprawa FNLO.13 (zgodnie z opisem w projekcie TŻ) | kpl | 3 | 4969.72 | 14909.16
391 | Oprawy oświetleniowe zawieszane (zwykłe), świetlówkowe, 3x40·W Oprawa FNLO.23 (zgodnie z opisem w projekcie TŻ) | kpl | 3 | 4790.44 | 14371.32
K.22 | FV.01 + FV.02 + FV.03 (1 system) (pom.: B0.23) |  |  |  | 0
392 | Przygotowanie podłoża pod oprawy oświetleniowe zawieszane, 1 kołek w betonie, kołek plastikowy | kpl | 13 | 10.83 | 140.79
393 | Montaż przewodu szynowego 25·A (M04) na gotowej konstrukcji wsporczej, element zasilający Element zasilający oprawy FV z przewodem 1,8m | szt | 4 | 1828.99 | 7315.96
394 | Montaż przewodu szynowego 25·A (M04) na gotowej konstrukcji wsporczej, wieszak Element łączący z zawiesiem oprawy FV | szt | 9 | 684.42 | 6159.78
395 | Montaż przewodu szynowego 25·A (M04) na gotowej konstrukcji wsporczej, łącznik Łącznik oprawy FV | szt | 3 | 541.18 | 1623.54
396 | Oprawy oświetleniowe zawieszane (zwykłe), świetlówkowe, 2x40·W Oprawa FV.01 (zgodnie z opisem w projekcie TŻ) | kpl | 6 | 2824.08 | 16944.48
397 | Oprawy oświetleniowe zawieszane (zwykłe), świetlówkowe, 2x40·W Oprawa FV.02 (zgodnie z opisem w projekcie TŻ) | kpl | 4 | 2824.08 | 11296.32
398 | Oprawy oświetleniowe zawieszane (zwykłe), świetlówkowe, 2x40·W Oprawa FV.03 (zgodnie z opisem w projekcie TŻ) | kpl | 6 | 2824.08 | 16944.48
399 | Aparaty elektryczne, sterownik Sterownik 150W opraw FV | szt | 4 | 342.13 | 1368.52
K.23 | FOYER |  |  |  | 0
K.24 | FLK.045 |  |  |  | 0
400 | Przygotowanie podłoża pod oprawy oświetleniowe zawieszane, 2 kołki w betonie, kołek plastikowy | kpl | 1 | 24.13 | 24.13
401 | Montaż przewodu szynowego 25·A (M04) na gotowej konstrukcji wsporczej, element prosty o długości 1·m Profil wiszący oprawy FLK.045, długość 960mm | szt | 1 | 401.76 | 401.76
402 | Oprawy oświetleniowe przykręcane (zwykłe), świetlówkowe podwójne, do 20·W Wkład świetlny DALI, oprawy FLK.045, długość 480mm | kpl | 2 | 881.76 | 1763.52
403 | Montaż przewodu szynowego 25·A (M04) na gotowej konstrukcji wsporczej, element końcowy Zaślepka czarna profilu oprawy FLK.045 | szt | 2 | 258.12 | 516.24
404 | Montaż przewodu szynowego 25·A (M04) na gotowej konstrukcji wsporczej, element końcowy Osłony końcowe profilu 045 (2 szt.), czarne | szt | 1 | 96.1 | 96.1
405 | Montaż przewodu szynowego 25·A (M04) na gotowej konstrukcji wsporczej, obejma Zestaw uziemiający profilu 045 | szt | 1 | 33.67 | 33.67
406 | Montaż przewodu szynowego 25·A (M04) na gotowej konstrukcji wsporczej, element zasilający Zestaw linowy profilu 045 z zasilaniem DALI (5-żyłowy 3000mm) | szt | 1 | 262.98 | 262.98
407 | Montaż przewodu szynowego 25·A (M04) na gotowej konstrukcji wsporczej, wieszak Zestaw linowy profilu 045 (3000mm) | szt | 1 | 119.31 | 119.31
K.25 | FPRO.02 |  |  |  | 0
408 | Wycinanie otworów, w płycie G-K | otwór | 3 | 42.78 | 128.34
409 | Oprawy oświetleniowe w sufitach podwieszanych, compact Oprawa FPRO.02 (zgodnie z opisem w projekcie TŻ) | kpl | 3 | 2325.54 | 6976.62
K.26 | FST.08 |  |  |  | 0
410 | Przygotowanie podłoża pod oprawy oświetleniowe zawieszane, 1 kołek w betonie, kołek plastikowy | kpl | 100 | 10.83 | 1083
411 | Montaż przewodu szynowego 25·A (M04) na gotowej konstrukcji wsporczej, element prosty o długości 2·m Przewód szynowy 2000mm, czarny | szt | 2 | 427.72 | 855.44
412 | Montaż przewodu szynowego 25·A (M04) na gotowej konstrukcji wsporczej, element prosty o długości 3·m Przewód szynowy 3000mm, czarny | szt | 23 | 629.22 | 14472.06
413 | Montaż przewodu szynowego 25·A (M04) na gotowej konstrukcji wsporczej, element zasilający Element zasilający szynoprzewodu, lewy, czarny | szt | 5 | 187.35 | 936.75
414 | Montaż przewodu szynowego 25·A (M04) na gotowej konstrukcji wsporczej, element zasilający Element zasilający szynoprzewodu, prawy, czarny | szt | 5 | 187.35 | 936.75
415 | Montaż przewodu szynowego 25·A (M04) na gotowej konstrukcji wsporczej, łącznik Łącznik prosty szynoprzewodu, czarny | szt | 20 | 136.4 | 2728
416 | Montaż przewodu szynowego 25·A (M04) na gotowej konstrukcji wsporczej, element końcowy Zaślepka końcowa szynoprzewodu, czarna | szt | 10 | 22.09 | 220.9
417 | Montaż przewodu szynowego 25·A (M04) na gotowej konstrukcji wsporczej, zawiesie Zawiesie szynoprzewodu, długość 4m (10 szt.) | kpl | 10 | 737.75 | 7377.5
418 | Oprawy oświetleniowe zawieszane (zwykłe), reflektorek do szynoprzewodu Oprawa FST.08 (zgodnie z opisem w projekcie TŻ) | kpl | 59 | 2050.53 | 120981.27
K.27 | FTL.02 |  |  |  | 0
419 | Przygotowanie podłoża pod oprawy oświetleniowe zawieszane, 1 kołek w betonie, kołek plastikowy | kpl | 50 | 10.83 | 541.5
420 | Montaż przewodu szynowego 25·A (M04) na gotowej konstrukcji wsporczej, element prosty o długości 2·m Przewód szynowy 2000mm, czarny | szt | 2 | 427.72 | 855.44
421 | Montaż przewodu szynowego 25·A (M04) na gotowej konstrukcji wsporczej, element prosty o długości 3·m Przewód szynowy 3000mm, czarny | szt | 23 | 629.22 | 14472.06
422 | Montaż przewodu szynowego 25·A (M04) na gotowej konstrukcji wsporczej, element zasilający Element zasilający szynoprzewodu, lewy, czarny | szt | 1 | 187.35 | 187.35
423 | Montaż przewodu szynowego 25·A (M04) na gotowej konstrukcji wsporczej, element zasilający Element zasilający szynoprzewodu, prawy, czarny | szt | 1 | 187.35 | 187.35
424 | Montaż przewodu szynowego 25·A (M04) na gotowej konstrukcji wsporczej, element końcowy Zaślepka końcowa szynoprzewodu, czarna | szt | 2 | 22.09 | 44.18
425 | Montaż przewodu szynowego 25·A (M04) na gotowej konstrukcji wsporczej, łącznik Łącznik prosty szynoprzewodu, czarny | szt | 10 | 136.4 | 1364
426 | Montaż przewodu szynowego 25·A (M04) na gotowej konstrukcji wsporczej, zawiesie Zawiesie szynoprzewodu, długość 4m (10 szt.) | kpl | 5 | 737.75 | 3688.75
427 | Oprawy oświetleniowe zawieszane (zwykłe), liniowa oprawa do szynoprzewodu Oprawa FTL.02 (zgodnie z opisem w projekcie TŻ) | kpl | 24 | 2192.68 | 52624.32
K.28 | FXH |  |  |  | 0
428 | Przygotowanie podłoża pod oprawy oświetleniowe zawieszane, 2 kołki w betonie, kołek plastikowy | kpl | 142 | 24.13 | 3426.46
429 | Oprawy oświetleniowe zawieszane (zwykłe), świetlówkowe, 1x20 W Oprawa FXH.006 (zgodnie z opisem w projekcie TŻ) | kpl | 12 | 190.4 | 2284.8
430 | Oprawy oświetleniowe zawieszane (zwykłe), świetlówkowe, 1x40·W Oprawa FXH.025 (zgodnie z opisem w projekcie TŻ) | kpl | 4 | 649.29 | 2597.16
431 | Oprawy oświetleniowe zawieszane (zwykłe), świetlówkowe, 1x40·W Oprawa FXH.050 (zgodnie z opisem w projekcie TŻ) | kpl | 2 | 1150.04 | 2300.08
432 | Oprawy oświetleniowe zawieszane (zwykłe), świetlówkowe, 2x40·W Oprawa FXH.075 (zgodnie z opisem w projekcie TŻ) | kpl | 18 | 1738.07 | 31285.26
433 | Oprawy oświetleniowe zawieszane (zwykłe), świetlówkowe, 3x40·W Oprawa FXH.100 (zgodnie z opisem w projekcie TŻ) | kpl | 106 | 1613.16 | 170994.96
K.29 | FXS |  |  |  | 0
434 | Przygotowanie podłoża pod oprawy oświetleniowe zawieszane, 2 kołki w betonie, kołek plastikowy | kpl | 31 | 24.13 | 748.03
435 | Oprawy oświetleniowe zawieszane (zwykłe), świetlówkowe, 1x40·W Oprawa FXS.038 (zgodnie z opisem w projekcie TŻ) | kpl | 5 | 873.36 | 4366.8
436 | Oprawy oświetleniowe zawieszane (zwykłe), świetlówkowe, 2x40·W Oprawa FXS.063 (zgodnie z opisem w projekcie TŻ) | kpl | 1 | 1347.54 | 1347.54
437 | Oprawy oświetleniowe zawieszane (zwykłe), świetlówkowe, 3x40·W Oprawa FXS.125 (zgodnie z opisem w projekcie TŻ) | kpl | 19 | 2298.12 | 43664.28
438 | Oprawy oświetleniowe zawieszane (zwykłe), świetlówkowe 4x40·W Oprawa FXS.188 (zgodnie z opisem w projekcie TŻ) | kpl | 6 | 3445.02 | 20670.12
K.30 | Zasilacze DALI do opraw |  |  |  | 0
439 | Montaż zasilacza (do 24V DC), do 100·W Zasilacz do opraw LED PSU 24V/100W IP20 DALI | szt | 43 | 1191.98 | 51255.14
K.31 | System sterowania DALI (pom.: S0.08 / L0.06) |  |  |  | 0
440 | Montaż czujki ruchu, mikrofalowa Bezprzewodowa czujka ruchu sterowana radiowo systemu DALI, OWLB | szt | 6 | 976.11 | 5856.66
441 | Montaż urządzenia zdalnej transmisji i monitoringu 2-przyciskowa klawiatura zasilana na baterie systemu DALI | szt | 1 | 618.78 | 618.78
442 | Montaż urządzenia zdalnej transmisji i monitoringu, interfejs Stacja ścienna systemu DALI | szt | 1 | 3702.74 | 3702.74
443 | Montaż czujki ruchu, mikrofalowa Bezprzewodowa czujka ruchu sterowana radiowo systemu DALI, OCR2B | szt | 8 | 976.11 | 7808.88
444 | Montaż modułu sterującego, 5-8 wejść/wyjść Bezprzewodowy moduł czujnika bezprzewodowego systemu DALI 868MHz | szt | 3 | 1604.94 | 4814.82
445 | Montaż zasilacza (do 12V DC), do 17·W Zasilacz na szynę DIN QSPS-DH-1-75 | szt | 1 | 1947.73 | 1947.73
446 | Montaż zestawu PC, interfejs sieciowy Interfejs kontrolny QS systemu DALI | szt | 1 | 3307.98 | 3307.98
447 | Montaż urządzenia zdalnej transmisji i monitoringu Inteligentny moduł integrujący bezprzewodowe czujki 0-10V | szt | 2 | 8112.89 | 16225.78
448 | Montaż urządzenia zdalnej transmisji i monitoringu, modem telefoniczny zewnętrzny 1-kanałowy system sterowania DALI | szt | 1 | 8087.59 | 8087.59
K.32 | Oświetlenie przeszkodowe DMX (wysoki parter - sala teatralna/widownia) |  |  |  | 0
449 | Przygotowanie podłoża pod oprawy oświetleniowe przykręcane, mocowanie w betonie na 2 kołkach rozporowych | kpl | 354 | 11.29 | 3996.66
450 | Oprawy oświetleniowe żarowe, przeszkodowe, przykręcane Oświetlenie przeszkodowe stopni FKD.01, profil listwowy LED, l=2150mm, 3K | kpl | 42 | 417.7 | 17543.4
451 | Oprawy oświetleniowe żarowe, przeszkodowe, przykręcane Oświetlenie przeszkodowe stopni FKD.02, profil listwowy LED, l=1450mm, 3K | kpl | 6 | 299.31 | 1795.86
452 | Oprawy oświetleniowe żarowe, przeszkodowe, przykręcane Oświetlenie przeszkodowe stopni FKD.04, profil listwowy LED, l=2850mm, 3K | kpl | 2 | 536.09 | 1072.18
453 | Oprawy oświetleniowe żarowe, przeszkodowe, przykręcane Oświetlenie przeszkodowe stopni FKD.05, profil listwowy LED, l=2750mm, 3K | kpl | 2 | 519.17 | 1038.34
454 | Oprawy oświetleniowe żarowe, przeszkodowe, przykręcane Oświetlenie przeszkodowe stopni FKD.06, profil listwowy LED, l=2200mm, 3K | kpl | 2 | 426.16 | 852.32
455 | Oprawy oświetleniowe żarowe, przeszkodowe, przykręcane Oświetlenie przeszkodowe stopni FKD.07, profil listwowy LED, l=1350mm, 3K | kpl | 4 | 282.4 | 1129.6
456 | Oprawy oświetleniowe żarowe, przeszkodowe, przykręcane Oświetlenie przeszkodowe stopni FKD.08, profil listwowy LED, l=1600mm, 3K | kpl | 2 | 324.68 | 649.36
K.33 | Oświetlenie DMX (sala teatralna) ( sterowanie DMX w zakresie instalacji technologii sceny) |  |  |  | 0
457 | Oprawy świetlówkowe tunelowe w obudowie z tworzyw sztucznych, przykręcane, do 3x40·W, przelotowe (ściana) Linia świetlna LED DMX dł. 2135mm | kpl | 4 | 2130.53 | 8522.12
458 | Oprawy świetlówkowe tunelowe w obudowie z tworzyw sztucznych, przykręcane, do 3x40·W, przelotowe (ściana) Linia świetlna LED DMX dł. 2635mm | kpl | 4 | 2611.36 | 10445.44
459 | Oprawy oświetleniowe przykręcane (zwykłe), reflektorki, do 20·W (pom.: sala teatralna) Kinkiet ścienny - reflektorek LED 15W, 1460 lm, 3000K, IP20 / DMX | kpl | 32 | 1476.83 | 47258.56
460 | Oprawy oświetleniowe zawieszane (zwykłe), (sufitowe) Oprawa FPZ2.02 (zgodnie z opisem w projekcie TŻ) Zawiesie kablowe do oprawy ZPZ2 | kpl | 8 | 2026.19 | 16209.52
461 | Oprawy oświetleniowe zawieszane (zwykłe), (sufitowe) Oprawa FPZ2.03 (zgodnie z opisem w projekcie TŻ) Zawiesie kablowe do oprawy ZPZ2 | kpl | 38 | 2026.19 | 76995.22
K.34 | Urządzenia DMX |  |  |  | 0
462 | Wykucie otworów (ślepych) lub wnęk, w betonie, do 50.0·dm3 | szt | 23 | 807.12 | 18563.76
463 | Wykucie otworów (ślepych) lub wnęk, w betonie, do 100·dm3 | szt | 6 | 2421.36 | 14528.16
464 | Tablice rozdzielcze i obudowy, tablica do 10·kg Tablica rozdzielcza p/t 530x430x200 | szt | 23 | 2466.34 | 56725.82
465 | Tablice rozdzielcze i obudowy, tablica do 10·kg Tablica rozdzielcza p/t 747x536x300 | szt | 6 | 4171.83 | 25030.98
466 | Montaż zasilacza (do 24V DC), do 80·W Zasilacz DMX 80W 230AVC/24VDC | szt | 2 | 926.4 | 1852.8
467 | Montaż zasilacza (do 48V DC), do 80·W Zasilacz DMX 80W 230AVC/48VDC | szt | 8 | 948.4 | 7587.2
468 | Montaż zasilacza (do 24V DC), do 150·W Zasilacz DMX 150W 230AVC/24VDC | szt | 6 | 1452.85 | 8717.1
469 | Montaż zasilacza (do 48V DC), do 150·W Zasilacz DMX 150W 230AVC/48VDC | szt | 18 | 1496.85 | 26943.3
470 | Montaż zasilacza (do 12V DC), do 240·W Zasilacz DMX 320W 230AVC/48VDC | szt | 5 | 2400.23 | 12001.15
471 | Instalowanie przełącznic naściennych, liczba linii wyjściowych 20 Spliter DMX PX165 | szt | 7 | 1483.86 | 10387.02
472 | Montaż zasilacza (do 12V DC), do 65·W Zasilacz 50W 230VAC/24VDC | szt | 4 | 499.16 | 1996.64
473 | Montaż elementów systemu oświeleniowego (sterowniki), 1 wejście kontrolowane Driver DMX PX254 | szt | 16 | 1097.21 | 17555.36
474 | Montaż elementów systemu oświeleniowego (sterowniki), 1 wejście kontrolowane Driver DMX PX714 | szt | 8 | 1231.41 | 9851.28
475 | Montaż elementów systemu oświeleniowego (sterowniki), 1 wejście kontrolowane Driver DMX PX715 | szt | 33 | 1246.81 | 41144.73
476 | Instalowanie rezystorów przykręcanych Terminator 110 Ohm | szt | 27 | 56.61 | 1528.47
K.35 | Oświetlenie awaryjne |  |  |  | 0
477 | Przygotowanie podłoża pod oprawy oświetleniowe przykręcane, mocowanie w betonie na 2 kołkach rozporowych | kpl | 220 | 11.17 | 2457.4
478 | Oprawy świetlówkowe tunelowe w obudowie z tworzyw sztucznych, przykręcane, do 1x20·W, przelotowe; oprawa AW1 Oprawa awaryjna LED 1W, 250lm; ADR, 48VDC, IP20 (optyka otwarta) | kpl | 46 | 339.98 | 15639.08
479 | Oprawy świetlówkowe tunelowe w obudowie z tworzyw sztucznych, przykręcane, do 1x20·W, przelotowe; oprawa AW2 Oprawa awaryjna LED 2W, 380lm; ADR, 48VDC, IP20 (optyka otwarta) | kpl | 23 | 348.27 | 8010.21
480 | Oprawy świetlówkowe tunelowe w obudowie z tworzyw sztucznych, przykręcane, do 1x20·W, przelotowe; oprawa AW3 Oprawa awaryjna LED 2W, 380lm; ADR, 48VDC, IP20 (optyka uniwersalna) | kpl | 38 | 348.27 | 13234.26
481 | Oprawy świetlówkowe tunelowe w obudowie z tworzyw sztucznych, przykręcane, do 1x20·W, przelotowe; oprawa AW4 Oprawa awaryjna LED 1W, 250lm; ADR, 48VDC, IP20 (optyka R1) | kpl | 18 | 339.98 | 6119.64
482 | Oprawy świetlówkowe tunelowe w obudowie z tworzyw sztucznych, przykręcane, do 1x20·W, przelotowe; oprawa AW8 Oprawa awaryjna LED 3x1W, 460lm; ADR, 48VDC, IP66 (zewnętrzna) | kpl | 8 | 837.2 | 6697.6
483 | Oprawy świetlówkowe tunelowe w obudowie z tworzyw sztucznych, przykręcane, do 1x20·W, przelotowe; oprawa AW10 Oprawa awaryjna LED 1W, 190lm; ADR, 48VDC, IP65/20 (optyka otwarta) | kpl | 20 | 317.49 | 6349.8
484 | Oprawy świetlówkowe tunelowe w obudowie z tworzyw sztucznych, przykręcane, do 1x20·W, przelotowe; oprawa AW11 Oprawa awaryjna LED 2W, 335lm; ADR, 48VDC, IP65 (EXIT S) | kpl | 24 | 258.29 | 6198.96
485 | Oprawy świetlówkowe tunelowe w obudowie z tworzyw sztucznych, przykręcane, do 1x20·W, przelotowe; oprawa AW12 Oprawa awaryjna LED 2W, 290lm; ADR, 48VDC, IP40 | kpl | 3 | 325.77 | 977.31
486 | Oprawy świetlówkowe tunelowe w obudowie z tworzyw sztucznych, przykręcane, do 1x20·W, przelotowe; oprawa EW1 Oprawa ewakuacyjna LED 1W, ADR, 48VDC, IP40 (jednostronna) | kpl | 51 | 396.8 | 20236.8
487 | Przygotowanie podłoża pod oprawy oświetleniowe zawieszane, 2 kołki w betonie, kołek plastikowy | kpl | 19 | 24.13 | 458.47
488 | Oprawy świetlówkowe tunelowe w obudowie z tworzyw sztucznych, przykręcane, do 1x20·W, przelotowe; oprawa EW3 Oprawa ewakuacyjna LED 1W, ADR, 48VDC, IP40 (dwustronna) | kpl | 19 | 440.61 | 8371.59
489 | Mocowanie tabliczek opisowych, przyklejanie Piktogram oprawy ewakuacyjnej | szt | 89 | 13.59 | 1209.51
490 | Montaż modułowej centrali alarmowej, do 8 linii dozorowych Centrala oświetlenia awaryjnego, 8 obw. standard, 48V z akku 18Ah, panel dotykowy, karta SD, CNBOP | szt | 1 | 16701.18 | 16701.18
491 | Montaż modułowej centrali alarmowej, do 8 linii dozorowych Centrala oświetlenia awaryjnego, 8 obw. standard, 48V z akku 12Ah, panel dotykowy, karta SD, CNBOP | szt | 1 | 13790.58 | 13790.58
492 | Montaż modułowej centrali alarmowej, do 8 linii dozorowych Centrala oświetlenia awaryjnego, 4 obw. standard, 48V z akku 7,2Ah, panel dotykowy, karta SD, CNBOP | szt | 1 | 12395.95 | 12395.95
493 | Montaż elementów obsługowych, pulpit obsługowy (konsola), z wyświetlaczem LCD Zewnętrzny panel kontrolny z ekranem dotykowym | szt | 2 | 5400.49 | 10800.98
494 | Montaż urządzenia zdalnej transmisji i monitoringu Panel zdalny z blokadą pracy awaryjnej | szt | 3 | 839.25 | 2517.75
495 | Osprzęt modułowy w rozdzielnicach Czujnik zaniku faz na szynę TH35 | szt | 14 | 188.82 | 2643.48
496 | Uruchomienie systemu oświetlenia awaryjnego (1 wizyta serwisowa) | kpl | 1 | 4460.4 | 4460.4
7 | Osprzęt elektroinstalacyjny (Plan instalacji oświetlenia (łączniki i czujki ruchu) - niski parter nr rys. E-8 (pom. 0.xx); wysoki parter z półpiętrem nr rys. E-9 (pom. 1.xx i 2.xx); pierwsze piętro nr rys. E-10 (pom. 3.xx)); (Plan instalacji siły (gniazda) - niski parter nr rys. E-3 (pom. 0.xx); wysoki parter z półpiętrem nr rys. E-4 (pom. 1.xx i 2.xx); pierwsze piętro nr rys. E-5 (pom. 3.xx)) |  | 1 | 423359.1 | 423359.1
497 | Przygotowanie podłoża pod osprzęt instalacyjny, ślepe otwory pod mocowanie na zaprawie cementowej lub gipsowej, w cegle | szt | 250 | 7.38 | 1845
498 | Puszki instalacyjne podtynkowe, Fi·60, pojedyncze | szt | 150 | 8.1 | 1215
499 | Puszki instalacyjne podtynkowe, Fi·80, 4-otworowe, z zaciskami skrętnymi | szt | 100 | 46.46 | 4646
500 | Łącznik pt 10A, 250V 1-biegunowy (pom.: L00.01 / L0.01 / L0.04 / S0.11 / S0.12 / S0.14 / B0.02 / B0.03 / B0.06 / B0.07 / B0.08 / B0.11 / B0.13a / B0.13b / B0.14 / B0.18 / B0.18b / B0.19 / B0.20 / B0.20a / B0.23 / B0.25 / B0.28 / B0.33 / B0.34 / B0.35 / B0.37 / B0.39 / B0.41 / B0.42 / B0.43 / B0.47 / S1.04 / L1.03 / L1.03a / L1.04 / L2.01 / L2.07 / S1.02 / B1.03 / B1.04 / B1.05 / B1.09 / B1.10 / B1.14 / B1.15 / B1.20 / B1.21 / B1.24 / B1.25 / B1.26 / B1.29 / B1.30 / B1.31 / B1.32 / B1.33 / B1.34 / B1.35 / B1.36 / B1.37 / B1.38 / B1.39 / B1.41 / B1.42 / B1.43 / B1.44 / B1.45 / B1.48 / S2.01 / B3.03 / B3.03a / B3.03b / B3.03c) Łącznik klawiszowy p/t 10A, 250V 1-biegunowy z podświetleniem i ramką IP20 | szt | 98 | 55.06 | 5395.88
501 | Łącznik klawiszowy bryzgoodporny 1-biegunowy 10A 250V (pom.: L0.08 / S0.02 / S0.03 / S0.03a / S0.04 / S0.05 / B0.01 / B028b / B0.29 / B0.36 / B0.36a / B0.40 / L2.05 / L2.06 / L2.08) Łącznik klawiszowy p/t 10A, 250V 1-biegunowy z podświetleniem i ramką IP44 | szt | 20 | 67.81 | 1356.2
502 | Łącznik pt 10A, 250V schodowy (pom.: S0.09 / B0.04 / B0.30 / B0.32 / L1.01 / B1.06 / B1.22 / B1.23) Łącznik klawiszowy p/t 10A, 250V schodowy IP20 z podświetleniem i ramką | szt | 20 | 65.74 | 1314.8
503 | Łącznik klawiszowy n/t 6A, 250V bryzgoodporny schodowy (pom.: B0.28 / B0.28a / B0.40a) Łącznik klawiszowy p/t 10A, 250V schodowy IP44 z podświetleniem i ramką | szt | 6 | 81.07 | 486.42
504 | Łącznik klawiszowy n/t 6A, 250V bryzgoodporny światło-dzwonek (pom.: S0.10 / L3.01) Łącznik klawiszowy p/t 10A, 250V zwierny "światło" IP44 z ramką | szt | 6 | 75.11 | 450.66
505 | Wycinanie otworów, w płycie G-K | otwór | 105 | 42.78 | 4491.9
506 | Montaż czujki ruchu, pasywna podczerwieni (pom.: L0.02 / L0.03 / L0.05 / S0.01 / S0.06 / S0.07 / B0.01 / B0.03a / B0.05 / B0.09 / B0.10 / B0.11 / B0.12 / B0.16 / B0.17 / B0.19 / B0.25 / B0.26 / B0.28d / B0.30a / B0.31 / B0.32a / B0.33a / B0.35a / B0.37a / B0.38 / B0.39a / B0.41a / B0.42 / B0.43a / B0.46 / B0.48 / L1.02 / L2.03 / L2.04 / B1.01 / B1.02 / B1.07 / B1.08 / B1.11 / B1.12 / B1.13 / B1.28 / B1.30 / B1.40 / B1.46 / B1.47 / L3.02 / B2.01 / B2.02) Czujka ruchu i obecności 360°, 16m | szt | 105 | 727.01 | 76336.05
507 | Łącznik pt 250V/6A, pokrętło Ściemniacz obrotowy, sterownik DALI, IP20 | szt | 3 | 523.4 | 1570.2
508 | Przygotowanie podłoża pod osprzęt instalacyjny, ślepe otwory pod mocowanie na zaprawie cementowej lub gipsowej, w betonie | szt | 874 | 16.23 | 14185.02
509 | Puszki instalacyjne podtynkowe, Fi·60, pojedyncze | szt | 574 | 8.1 | 4649.4
510 | Gniazda instalacyjne wtyczkowe ze stykiem ochronnym, pt, 2-biegunowe 10A 2,5·mm2 przelotowe pojedyncze (pom.: L0.02 / L0.03 / L0.04 / L0.05 / L0.06 / L0.08 / L0.09 / S0.01 / S0.02 / S0.03 / S0.03a / S0.04 / S0.05 / S0.07 / S0.07A / S0.08 / S0.09 / S0.10 / S0.11 / S0.12 / S0.14 / S0.15 / B0.01 / B0.02 / B0.03 / B0.03a / B0.04 / B0.05 / B0.06 / B0.07 / B0.08 / B0.13a / B0.13b / B0.14 / B0.15 / B0.19 / B0.20 / B0.20a / B0.23 / B0.24 / B0.25 / B0.27 / B0.30 / B0.31 / B0.32 / B0.33 / B0.34 / B0.35 / B0.36 / B0.36a / B0.37 / B0.38 / B0.39 / B0.40 / B0.40a / B0.41 / B0.42 / B0.43 / B0.47 / L1.01 / L1.02 / L1.03 / L1.03a / L1.04 / L2.01 / L2.03 / L2.04 / L2.06 / L2.07 / L2.08 / S1.00 / S1.01 / S1.02 / S1.03 / B1.01 / B1.02 / B1.03 / B1.04 / B1.05 / B1.06 / B1.07 / B1.08 / B1.09 / B1.10 / B1.12 / B1.14 / B1.15 / B1.16 / B1.18 / B1.21 / B1.22 / B1.23 / B1.24 / B1.25 / B1.26 / B1.27 / B1.28 / B1.29 / B1.30 / B1.31 / B1.32 / B1.33 / B1.34 / B1.35 / B1.36 / B1.37 / B1.38 / B1.39 / B1.40 / B1.41 / B1.42 / B1.43 / B1.44 / B1.45 / B1.47 / L3.02 / B2.02 / B2.03 / B2.03a / B2.03b / B2.03c) Gniazdo wtyczkowe p/t. 2P+Z, 10/16A, 250V, IP20 z ramką | szt | 446 | 51.93 | 23160.78
511 | Gniazda instalacyjne wtyczkowe ze stykiem ochronnym, pt, 2-biegunowe 10A 2,5·mm2 przelotowe pojedyncze (pom.: L0.09 / S0.02 / S0.03 / S0.03a / S0.04 / S0.05 / S0.10 / S0.11 / B0.03 / B0.04 / B0.06 / B0.07 / B0.08 / B0.13a / B0.14 / B0.33 / B0.34 / B0.35 / B0.37 / B0.39 / B0.40 / B0.42 / B0.43 / B0.47 / L1.01 / L1.03 / L1.03a / L2.01 / S1.01 / S1.03 / B1.10 / B1.21 / B1.22 / B1.29 / B1.30 / B1.31 / B1.32 / B1.33 / B1.34 / B1.35 / B1.36 / B1.37 / B1.38 / B1.39 / B1.41 / B1.42 / B1.44 / B1.45) Gniazdo wtyczkowe p/t. 2P+Z, 10/16A, 250V IP20 DATA z kluczem i ramką | szt | 63 | 61.2 | 3855.6
512 | Gniazda instalacyjne wtyczkowe ze stykiem ochronnym, nt, 2-biegunowe 16A 2,5·mm2 bryzgoszczelne (pom.: L0.01 / B0.13b / B0.28 / B0.28a / B0.28b / B0.28c / B0.29 / B0.30a / B0.32a / B0.33a / B0.35a / B0.37a / B0.39a / B0.41a / B0.42 / B0.43a / B0.46 / B0.48 / L2.05 / B1.14 / B1.47 / L3.01) Gniazdo wtyczkowe p/t. 2P+Z, 10/16A, 250V, IP44 z ramką | szt | 65 | 57.97 | 3768.05
K.36 | zestaw gniazd PEL - m-ż na ścianie (114 kpl.) (pom.: L0.02 / L0.04 / L0.06 / S0.05 / S0.08 / S0.10 / B0.02 / B0.04 / B0.05 / B0.08 / B0.13a / B0.13b / B0.14 / B0.15 / B0.20a / B0.23 / B0.25 / B0.27 / B0.30 / B0.32 / B0.34 / B0.35 / B0.37 / B0.38 / B0.39 / B0.41 / B0.43 / L2.03 / L2.04 / L2.06 / L2.07 / S1.01 / S1.03 / B1.04 / B1.06 / B1.07 / B1.08 / B1.10 / B1.14 / B1.15 / B1.16 / B1.18 / B1.21 / B1.22 / B1.23 / B1.24 / B1.25 / B1.26 / B1.28 / B1.29 / B1.30 / B1.31 / B1.32 / B1.36 / B1.41 / B1.42 / B1.43 / B1.44 / B1.45) |  |  |  | 0
513 | Przygotowanie podłoża pod osprzęt instalacyjny, kołki plastikowe osadzane w betonie | szt | 114 | 11.01 | 1255.14
514 | Kanały instalacyjne z PVC, podstawa szerokości do 130·mm, na betonie Kanał elektroinstalacyjny PCV 60x130 | m | 46 | 215.08 | 9893.68
515 | Kanały instalacyjne z PVC, listwa przegrodowa Listwa przegrodowa PVC elektroinstalacyjna H60 | m | 46 | 26.87 | 1236.02
516 | Tablice rozdzielcze, wyposażenie tablicy, zaślepka, p.a. Zaślepka kanału PVC 130x60 | szt | 228 | 33.05 | 7535.4
517 | Osprzęt elektroinstalacyjny do listew i kanałów, kanały instalacyjne: pokrywa puszki Ramka 4-krotna | szt | 1 | 22.5 | 22.5
518 | Osprzęt elektroinstalacyjny do listew i kanałów, kanały instalacyjne: pokrywa puszki Ramka 5-krotna | szt | 113 | 26.52 | 2996.76
519 | Gniazda instalacyjne wtyczkowe ze stykiem ochronnym, pt, 2-biegunowe 10A 2,5·mm2 przelotowe podwójne Gniazdo wtyczkowe modułowe 45x45 2x2P+Z do kanałów PVC | szt | 115 | 79.03 | 9088.45
520 | Gniazda instalacyjne wtyczkowe ze stykiem ochronnym, pt, 2-biegunowe 10A 2,5·mm2 przelotowe podwójne Gniazdo wtyczkowe modułowe 45x45 DATA 2x2P+Z, 10/16A z kluczem do kanałów PVC | szt | 113 | 85.5 | 9661.5
521 | Montaż gniazd RJ45 w gnieździe abonenckim lub panelu, dodatek za montaż gniazda RJ45 wersji natynkowej na kanale kablowym Uchwyt gniazda RJ45 z łącznikiem | szt | 113 | 39.44 | 4456.72
K.37 | puszka podłogowa (floorbox 2xPEL - 13 szt.; m-ż w pom.: B1.14, B1.25, B1.32, B1.33, B1.34, B1.35, B1.37, B1.38, B1.39, B1.44, B1.45) |  |  |  | 0
522 | Mechaniczne wykucie wnęki, podłoże betonowe, objętość do 1,00·dm3 | szt | 13 | 33 | 429
523 | Mechaniczne wykucie wnęki, podłoże betonowe, każdy następny dm3 do 5-ciu | szt | 65 | 16.23 | 1054.95
524 | Montaż kaset w gotowej wnęce, 6 modułów RJ45 Puszka podłogowa na łapach na 12 gniazd M45, okrągła, montaż w wylewce Rama montażowa puszki podłogowej Okrągły podłogowy punkt zasilania z ramką do wykładzin Puszka montażowa gniazd M45 | kaseta | 13 | 911.74 | 11852.62
525 | Układanie kaset podłogowych, montaż gniazd zasilających Gniazdo wtyczkowe modułowe 45x45 2x2P+Z | szt | 26 | 61.29 | 1593.54
526 | Układanie kaset podłogowych, montaż gniazd zasilających Gniazdo wtyczkowe modułowe 45x45 DATA 2x2P+Z, 10/16A z kluczem | szt | 26 | 67.58 | 1757.08
527 | Montaż gniazd RJ45 w gnieździe abonenckim lub panelu, dodatek za montaż gniazda RJ45 wersji natynkowej na kanale kablowym Uchwyt gniazda RJ45 z łącznikiem | szt | 26 | 39.44 | 1025.44
K.38 | puszka podłogowa (floorbox 1xPEL - 14 szt. + 4x2P+Z - 1 szt.; m-ż w pom.: L0.06 / B0.23, B1.04, B1.05, B1.20, B1.22 / L2.01) |  |  |  | 0
528 | Mechaniczne wykucie wnęki, podłoże betonowe, objętość do 1,00·dm3 | szt | 15 | 33 | 495
529 | Mechaniczne wykucie wnęki, podłoże betonowe, każdy następny dm3 do 5-ciu | szt | 75 | 16.23 | 1217.25
530 | 182,17 Puszka podłogowa na łapach na 12 gniazd M45, okrągła, montaż w wylewce Rama montażowa puszki podłogowej Kaseta z blachy nierdzewnej na 12 gniazd M45 Zespół poziomujący kasetę Puszka montażowa gniazd M45 | kaseta | 15 | 2522.1 | 37831.5
531 | Układanie kaset podłogowych, montaż gniazd zasilających Gniazdo wtyczkowe modułowe 45x45 2x2P+Z | szt | 16 | 61.29 | 980.64
532 | Układanie kaset podłogowych, montaż gniazd zasilających Gniazdo wtyczkowe modułowe 45x45 DATA 2x2P+Z, 10/16A z kluczem | szt | 14 | 67.58 | 946.12
533 | Montaż gniazd RJ45 w gnieździe abonenckim lub panelu, dodatek za montaż gniazda RJ45 wersji natynkowej na kanale kablowym Uchwyt gniazda RJ45 | szt | 14 | 31.32 | 438.48
K.39 | zestawy gniazd |  |  |  | 0
534 | Przygotowanie podłoża do zabudowania aparatów, kucie mechaniczne pod kołki rozporowe plastikowe w betonie - do 2 otworów | szt | 10 | 10.47 | 104.7
535 | Gniazda instalacyjne wtyczkowe ze stykiem ochronnym, nt, 3-biegunowe 16A 2,5·mm2 bryzgoszczelne (pom.: L0.01 / S0.04 / B0.14 / B0.28 / B0.28c / L2.05 / B1.14) Gniazdo wtyczkowe bryzgoodporne 16A stałe 3P+Z z rozłącznikiem | szt | 10 | 190.53 | 1905.3
536 | Przygotowanie podłoża do zabudowania aparatów, kucie mechaniczne pod kołki rozporowe plastikowe w betonie - do 4 otworów | szt | 26 | 22.54 | 586.04
537 | Aparaty elektryczne, zestaw gniazd ZE (pom.: L0.01 / S0.10 / S0.14 / B0.04 / B0.36 / B0.40 / L1.03a / B1.06 / L3.01 / B3.03) Zestaw gniazd ZE (2x16A/230V + 1x16A/400V + 2x32A/400V z zabezpieczeniem i łącznikiem I-O) | szt | 13 | 2152.13 | 27977.69
538 | Aparaty elektryczne, zestaw gniazd ZE1 (pom.: S0.10) Zestaw gniazd ZE1 (2x16A/230V + 1x63A/400V + 1x125A/400V z zabezpieczeniem i łącznikiem I-O w szafce zewnętrznej zamykanej na klucz) | szt | 2 | 19872.36 | 39744.72
539 | Aparaty elektryczne, zestaw gniazd ZE1 - montowane na elewacji Zestaw gniazd ZE1 (2x16A/230V + 1x63A/400V + 1x125A/400V z zabezpieczeniem i łącznikiem I-O w szafce zewnętrznej zamykanej na klucz z wyjściem kabli po zamknięciu) | szt | 3 | 20933.48 | 62800.44
540 | Aparaty elektryczne, zestaw gniazd ZE2 (pom.: S0.08 / S0.10 / B028b / S1.01 / S1.03) Zestaw gniazd ZE2 (2x16A/230V + 2x63A/400V z zabezpieczeniem i łącznikiem I-O) | szt | 6 | 3621.51 | 21729.06
541 | Aparaty elektryczne, zestaw gniazd ZE21 (pom.: S1.00) Zestaw gniazd ZE21 (2x16A/230V + 2x63A/400V z zabezpieczeniem i łącznikiem I-O w szafce zewnętrznej zamykanej na klucz) | szt | 2 | 5232.96 | 10465.92
542 | Przygotowanie podłoża pod osprzęt instalacyjny, kołki plastikowe osadzane w betonie | szt | 62 | 11.01 | 682.62
543 | Odgałęźniki bryzgoszczelne z tworzywa sztucznego, przykręcane, 3 wyloty - wypust 1-fazowy zakończony puszką przyłączeniową | szt | 28 | 38.84 | 1087.52
544 | Odgałęźniki bryzgoszczelne z tworzywa sztucznego, przykręcane, 3 wyloty - wypust 3-fazowy zakończony puszką przyłączeniową | szt | 34 | 42.81 | 1455.54
545 | Przygotowanie podłoża pod osprzęt instalacyjny, konsolki osadzone w ślepych otworach w betonie | szt | 1 | 39.87 | 39.87
546 | Montaż ręcznych ostrzegaczy pożaru, ręczny ostrzegacz pożaru, przycisk typu konwencjonalnego (pom.: B0.25) Wyłącznik ppoż. PWP | szt | 1 | 284.93 | 284.93
8 | Instalacja fotowoltaiczna |  | 1 | 165535.59 | 165535.59
547 | Konstrukcje wsporcze przykręcane, masa do 18·kg, 3-4 mocowania Konstrukcja wsporcza pod panele fotowoltaiczne, trójkąty wkręcane na dach płaski | szt | 66 | 478.6 | 31587.6
548 | Montaż paneli fotowoltaicznych Moduł fotowoltaiczny o mocy 460Wp | kpl | 66 | 1584.41 | 104571.06
549 | Aparaty elektryczne, masa do 100·kg Falownik 25kW 3-f 40A | szt | 1 | 7517.24 | 7517.24
550 | Tablice rozdzielcze i obudowy, tablica do 20·kg Skrzynka rozdzielcza IF (AC/DC) | szt | 1 | 5213.33 | 5213.33
551 | Tablice rozdzielcze i obudowy, tablica do 10·kg Rozłącznik ppoż. na DC | szt | 1 | 1257.27 | 1257.27
552 | Przewody izolowane 1-żyłowe układane w gotowych korytkach, przekrój, 4·mm2 Przewód solarny PV 4·mm2 | m | 200 | 12.96 | 2592
553 | Montaż końcówek kablowych, zaciskanie, przekrój żył do 6·mm2 Końcówka kablowa systemowa typ MC4 | szt | 132 | 15.12 | 1995.84
554 | Aparaty elektryczne, masa do 10·kg Bloker wypływu energii do sieci dla falowników 3-f | szt | 1 | 1591.85 | 1591.85
555 | Przewody izolowane 1-żyłowe układane w gotowych korytkach, przekrój, 6·mm2 Przewód LgY 450/750V 1x6,0·mm2 | m | 140 | 14.55 | 2037
556 | Przewody izolowane 1-żyłowe układane w gotowych korytkach, przekrój, 16·mm2 Przewód LgY 450/750V 1x16·mm2 | m | 140 | 36.06 | 5048.4
557 | Ekspertyza z rzeczoznawcą PPOŻ | kpl | 1 | 2124 | 2124
9 | Instalacja uziemiająca, odgromowa i połączenia wyrównawcze |  | 1 | 469451.01 | 469451.01
558 | Uziomy powierzchniowe poziome, głębokość wykopu do 0,8·m, grunt kategorii III (uziom fundamentowy otokowy istniejącego budynku) Bednarka ocynkowana FeZn 40x5·mm | m | 340 | 158.44 | 53869.6
559 | Łączenie przewodów instalacji odgromowej lub przewodów wyrównawczych, w wykopie, bednarka do 200·mm2 | szt | 25 | 23.84 | 596
560 | Skrzynki i rozdzielnie skrzynkowe wraz z konstrukcją, mocowanie przez wkopanie, masa do 10 kg Skrzynka kontrolna (probiercza) do montażu w elewacji | szt | 17 | 207.41 | 3525.97
561 | Złącza rynnowe, naprężające i kontrolne w instalacji odgromowej lub przewodach wyrównawczych, złącze kontrolne, połączenie pręt-płaskownik Złącze kontrolne 4-otworowe; drut-bednarka; B do 30mm /OC/ | szt | 17 | 51.84 | 881.28
562 | Przewody instalacji odgromowej, przewody nienaprężane poziome mocowane na wspornikach obsadzanych, z pręta Pręty stalowe ocynkowane Fi 8·mm | m | 430 | 50.58 | 21749.4
563 | Łączenie pręta o średnicy do 10·mm na dachu za pomocą złączy skręcanych, uniwersalnych krzyżowych Złącze krzyżowe 4-otworowe, 3 płytkowe; B do 30mm /OC/ | szt | 40 | 22.49 | 899.6
564 | Przewody instalacji odgromowej, przewody nienaprężane pionowe wciągane do rur, z pręta Pręty stalowe ocynkowane Fi 8·mm | m | 204 | 35.72 | 7286.88
565 | Rury winidurowe układane n.t., podłoże betonowe, Fi·28 Rura odgromowa o podwyższonej odporności ogniowej 20/14 | m | 204 | 98.77 | 20149.08
566 | Iglice typu IO, na żerdzi, wieży stalowej leżącej, IO-5,0, masa 42·kg Maszt na czworonogu do zwodów poziomuch wysokich h=2,6m AL | kpl | 44 | 3354.07 | 147579.08
567 | Zwody poziome wysokich instalacji odgromowych, do dachu, przęsło do 10·m Linka odgromowa ALDREY 50mm2 | m | 360 | 243.07 | 87505.2
568 | Przewody instalacji odgromowej, przewody nienaprężane poziome mocowane na wspornikach klejonych, z pręta Przewód odprowadzający wysokonapięciowy | m | 40 | 273.14 | 10925.6
569 | Iglice typu IO, na dachu z gotowymi kotwami, IO-2,5, masa 21·kg Maszt odgromowy aluminiowy z podstawą betonową h=2,5m AL | kpl | 5 | 737.26 | 3686.3
570 | Przewody uziemiające i wyrównawcze w budynkach, przewód mocowany na wspornikach ściennych, na podłożu innym niż drewno Bednarka ocynkowana Fe/Zn 30x4. | m | 115 | 44.84 | 5156.6
571 | Przygotowanie podłoża pod osprzęt instalacyjny, kołki plastikowe osadzane w betonie | szt | 35 | 11.01 | 385.35
572 | Szyny wyrównania potencjałów (główna szyna uziemiająca) Szyna wyrównania potencjałów GSW | szt | 1 | 404.95 | 404.95
573 | Szyny wyrównania potencjałów (lokalna szyna uziemiająca) Szyna wyrównania potencjałów LSW | szt | 34 | 72.28 | 2457.52
574 | Przewody izolowane 1-żyłowe układane w gotowych korytkach, przekrój, 25·mm2 Przewód LgY 450/750V 1x25·mm2 | m | 1700 | 55.33 | 94061
575 | Przewody izolowane 1-żyłowe układane w gotowych korytkach, przekrój, 16·mm2 Przewód LgY 450/750V 1x16·mm2 | m | 110 | 36.06 | 3966.6
576 | Przewody izolowane 1-żyłowe układane w gotowych korytkach, przekrój, 6·mm2 Przewód LgY 450/750V 1x6,0·mm2 | m | 300 | 14.55 | 4365
10 | Pomiary |  | 1 | 101265.52 | 101265.52
577 | Rozdzielnice prądu zmiennego lub stałego do 5 pól | szt | 33 | 508.49 | 16780.17
578 | Przekładnik prądowy nn na do 1kV | szt | 12 | 121.07 | 1452.84
579 | Bateria kondensatora 3-fazowego, do 100kVAr | szt | 3 | 968.54 | 2905.62
580 | Badanie baterii akumulatorów o napięciu do 220V (UPS) | kpl | 1 | 451.99 | 451.99
581 | Urządzenie SZR do 200A | szt | 1 | 1799.88 | 1799.88
582 | Badanie linii kablowej średniego napięcia, niskiego napięcia i sterowniczej, kabel n.n., 3-żyłowy | odcinek | 23 | 130.76 | 3007.48
583 | Badanie linii kablowej średniego napięcia, niskiego napięcia i sterowniczej, kabel n.n., 4-żyłowy | odcinek | 4 | 145.28 | 581.12
584 | Badanie linii kablowej średniego napięcia, niskiego napięcia i sterowniczej, kabel n.n., 5-żyłowy | odcinek | 31 | 159.81 | 4954.11
585 | Sprawdzenie i pomiar obwodu elektrycznego nn, obwód 1-fazowy | pomiar | 148 | 104.93 | 15529.64
586 | Pomiar rezystancji izolacji instalacji elektrycznej, obwód 1-fazowy, pomiar pierwszy | pomiar | 1 | 50.85 | 50.85
587 | Pomiar rezystancji izolacji instalacji elektrycznej, obwód 1-fazowy, pomiar każdy następny | pomiar | 147 | 33.9 | 4983.3
588 | Sprawdzenie i pomiar obwodu elektrycznego nn, obwód 3-fazowy | pomiar | 62 | 142.05 | 8807.1
589 | Pomiar rezystancji izolacji instalacji elektrycznej, obwód 3-fazowy, pomiar pierwszy | pomiar | 1 | 66.99 | 66.99
590 | Pomiar rezystancji izolacji instalacji elektrycznej, obwód 3-fazowy, pomiar każdy następny | pomiar | 61 | 46.81 | 2855.41
591 | Sprawdzenie samoczynnego wyłączania zasilania, działanie wyłącznika różnicowoprądowego, próba pierwsza | próba | 1 | 26.63 | 26.63
592 | Sprawdzenie samoczynnego wyłączania zasilania, działanie wyłącznika różnicowoprądowego, próba każda następna | próba | 1339 | 21.79 | 29176.81
593 | Badania i pomiary instalacji uziemiającej, piorunochronnej i skuteczności zerowania, uziemienie ochronne lub robocze, pomiar pierwszy | szt | 1 | 100.09 | 100.09
594 | Badania i pomiary instalacji uziemiającej, piorunochronnej i skuteczności zerowania, uziemienie ochronne lub robocze, pomiar każdy następny | szt | 16 | 45.19 | 723.04
595 | Badania i pomiary instalacji uziemiającej, piorunochronnej i skuteczności zerowania, instalacja odgromowa, pomiar pierwszy | szt | 1 | 101.69 | 101.69
596 | Badania i pomiary instalacji uziemiającej, piorunochronnej i skuteczności zerowania, instalacja odgromowa, pomiar każdy następny | szt | 16 | 45.19 | 723.04
597 | Badania i pomiary instalacji uziemiającej, piorunochronnej i skuteczności zerowania, skuteczność zerowania, pomiar pierwszy | szt | 1 | 40.36 | 40.36
598 | Badania i pomiary instalacji uziemiającej, piorunochronnej i skuteczności zerowania, skuteczność zerowania, pomiar każdy następny | szt | 47 | 22.6 | 1062.2
599 | Badanie przekształtników falownik z automatyczną regulacją | szt | 1 | 1744.18 | 1744.18
600 | Pomiar natężenia oświetlenia wnętrz, bezpośredni na stanowisku roboczym | punkt | 138 | 24.21 | 3340.98

## Materiały
Zestawienie materiałów
Numer | Nazwa materiału | Jm | Ilość | Cena [zł] | Wartość
1 | 2 | 3 | 4 | 5 | 6
INSTALACJE ELEKTRYCZNE |  | suma: |  |  | 8344801.5
1. | 1-kanałowy system sterowania DALI | szt | 1 | 7824.47 | 7824.47
2. | 2-przyciskowa klawiatura zasilana na baterie systemu DALI | szt | 1 | 355.66 | 355.66
3. | Akcersoria czujki ruchu | kpl | 105 | 52.37 | 5498.85
4. | Bateria kondensatorów BKD 50 kVAr/400V/50Hz, dławiki ochronne p=7% | szt | 3 | 34155 | 102465
5. | Bednarka ocynkowana Fe/Zn 30x4. | m | 119.6 | 10.95 | 1309.62
6. | Bednarka ocynkowana FeZn 40x5·mm | m | 353.6 | 18.24 | 6449.66
7. | Bezprzewodowa czujka ruchu sterowana radiowo systemu DALI, OCR2B | szt | 8 | 746.88 | 5975.04
8. | Bezprzewodowa czujka ruchu sterowana radiowo systemu DALI, OWLB | szt | 6 | 746.88 | 4481.28
9. | Bezprzewodowy moduł czujnika bezprzewodowego systemu DALI 868MHz | szt | 3 | 1351.5 | 4054.5
10. | Bloker wypływu energii do sieci dla falowników 3-f | szt | 1 | 1499.03 | 1499.03
11. | Bypass zewnętrzny 80-120kW, 400V, montaż scienny | szt | 1 | 9487.5 | 9487.5
12. | Cement portlandzki CEM I/R lub N - CEM I 32,5 workowany | t | 0.34 | 692.54 | 235.46
13. | Centrala oświetlenia awaryjnego, 4 obw. standard, 48V z akku 7,2Ah, panel dotykowy, karta SD, CNBOP | kpl | 1 | 10975.42 | 10975.42
14. | Centrala oświetlenia awaryjnego, 8 obw. standard, 48V z akku 12Ah, panel dotykowy, karta SD, CNBOP | kpl | 1 | 12370.05 | 12370.05
15. | Centrala oświetlenia awaryjnego, 8 obw. standard, 48V z akku 18Ah, panel dotykowy, karta SD, CNBOP | kpl | 1 | 15280.65 | 15280.65
16. | Ceownik montażowy CM41H21/2 | szt | 10 | 41.14 | 411.4
17. | Ceownik montażowy CM41H21/6 | szt | 50 | 119.72 | 5986
18. | Czujka ruchu i obecności 360°, 16m | szt | 105 | 523.71 | 54989.55
19. | Czujnik zaniku faz na szynę TH35 | szt | 14 | 161.37 | 2259.18
20. | Czwórnik korytka kablowego 200H60 | szt | 1 | 103.32 | 103.32
21. | Deski iglaste obrzynane klasa III, grubości 25·mm | m3 | 0.02 | 1227.31 | 24.55
22. | Drabinka kablowa DK100H60 | m | 42 | 59.55 | 2501.1
23. | Drabinka kablowa DK100H60 E90 | m | 42 | 58.97 | 2476.74
24. | Drabinka kablowa DK300H60 | m | 14 | 70.24 | 983.36
25. | Drabinka kablowa DK400H60 | m | 14 | 76.44 | 1070.16
26. | Drabinka kablowa DK600H60 | m | 28 | 88.85 | 2487.8
27. | Driver DMX PX254 | szt | 16 | 462 | 7392
28. | Driver DMX PX714 | szt | 8 | 596.2 | 4769.6
29. | Driver DMX PX715 | szt | 33 | 611.6 | 20182.8
30. | Element łączący z zawiesiem oprawy FV | szt | 9 | 656.7 | 5910.3
31. | Element zasilający oprawy FV z przewodem 1,8m | szt | 4 | 1701.7 | 6806.8
32. | Element zasilający szynoprzewodu, lewy, czarny | szt | 6 | 100.1 | 600.6
33. | Element zasilający szynoprzewodu, prawy, czarny | szt | 6 | 100.1 | 600.6
34. | Falownik 25kW 3-f 40A | szt | 1 | 7150 | 7150
35. | Gniazdo wtyczkowe bryzgoodporne 16A stałe 3P+Z z rozłącznikiem | szt | 10.2 | 160.07 | 1632.71
36. | Gniazdo wtyczkowe modułowe 45x45 2x2P+Z | szt | 42 | 49.25 | 2068.5
37. | Gniazdo wtyczkowe modułowe 45x45 2x2P+Z do kanałów PVC | kpl | 117.3 | 49.25 | 5777.03
38. | Gniazdo wtyczkowe modułowe 45x45 DATA 2x2P+Z, 10/16A z kluczem | szt | 40 | 55.45 | 2218
39. | Gniazdo wtyczkowe modułowe 45x45 DATA 2x2P+Z, 10/16A z kluczem do kanałów PVC | szt | 115.26 | 55.45 | 6391.17
40. | Gniazdo wtyczkowe p/t. 2P+Z, 10/16A, 250V IP20 DATA z kluczem i ramką | kpl | 64.26 | 37.46 | 2407.18
41. | Gniazdo wtyczkowe p/t. 2P+Z, 10/16A, 250V, IP20 z ramką | kpl | 454.92 | 28.6 | 13010.71
42. | Gniazdo wtyczkowe p/t. 2P+Z, 10/16A, 250V, IP44 z ramką | kpl | 66.3 | 35.15 | 2330.45
43. | Gwoździe budowlane okrągłe ocynkowane różne rozmiary | kg | 1.98 | 14.09 | 27.9
44. | Inteligentny moduł integrujący bezprzewodowe czujki 0-10V | szt | 2 | 7468.81 | 14937.62
45. | Interfejs kontrolny QS systemu DALI | szt | 1 | 3165.35 | 3165.35
46. | Kabel (N)HXH-J FE180/E90 3x2,5·mm2 | m | 2932.8 | 28.34 | 83115.55
47. | Kabel (N)HXH-J FE180/E90 3x4·mm2 | m | 156 | 37.44 | 5840.64
48. | Kabel (N)HXH-J FE180/E90 4x4·mm2 | m | 78 | 48.13 | 3754.14
49. | Kabel (N)HXH-J FE180/E90 5x1,5·mm2 | m | 114.4 | 32.59 | 3728.3
50. | Kabel (N)HXH-J FE180/E90 5x4·mm2 | m | 410.8 | 59.13 | 24290.6
51. | Kabel (N)HXH-J FE180/E90 5x6·mm2 | m | 72.8 | 80.43 | 5855.3
52. | Kabel (N)HXH-J FE180/E90 5x10·mm2 | m | 135.2 | 123.43 | 16687.74
53. | Kabel (N)HXH-J FE180/E90 5x16·mm2 | m | 15.6 | 197.88 | 3086.93
54. | Kabel (N)HXH-J FE180/E90 5x25·mm2 | m | 78 | 299.56 | 23365.68
55. | Kabel DMX 1x2x0,34mm2 | m | 2776.8 | 8.91 | 24741.29
56. | Kabel N2XH 0,6/1kV 1x150·mm2 | m | 291.2 | 291.18 | 84791.62
57. | Kabel N2XH 0,6/1kV 1x240·mm2 | m | 291.2 | 456.58 | 132956.1
58. | Kabel N2XH-J 0,6/1kV 5x10·mm2 | m | 748.8 | 102.45 | 76714.56
59. | Kabel N2XH-J 0,6/1kV 5x16·mm2 | m | 1196 | 167.1 | 199851.6
60. | Kabel N2XH-J 0,6/1kV 5x25·mm2 | m | 624 | 261.56 | 163213.44
61. | Kabel N2XH-J 0,6/1kV 5x35·mm2 | m | 520 | 355.25 | 184730
62. | Kabel N2XH-J 0,6/1kV 5x120·mm2 | m | 114.4 | 1162.22 | 132957.97
63. | Kabel N2XH-J 5x6mm2 0,6/1 kV | m | 1398.8 | 63.21 | 88418.15
64. | Kabel N2XH-J 5x70mm2 0,6/1 kV | m | 197.6 | 683.87 | 135132.71
65. | Kabel N2XH-O 0,6/1kV 1x120·mm2 | m | 312 | 225.4 | 70324.8
66. | Kabel N2XH-O 0,6/1kV 1x150·mm2 | m | 312 | 291.18 | 90848.16
67. | Kabel zasilający do oprawy FPZ2.03 | szt | 74 | 455.4 | 33699.6
68. | Kanał elektroinstalacyjny PCV 60x130 | m | 47.84 | 112.45 | 5379.61
69. | Kaseta z blachy nierdzewnej na 12 gniazd M45 | szt | 15 | 1868.47 | 28027.05
70. | Kinkiet ścienny - reflektorek LED 15W, 1460 lm, 3000K, IP20 / DMX | szt | 32 | 1368.36 | 43787.52
71. | Klej uniwersalny Platinum SP - KU | kg | 540 | 1.36 | 734.4
72. | Kolanko 45° korytka kablowego 50H50 | szt | 4 | 19.2 | 76.8
73. | Kolanko 45° korytka kablowego 100H50 | szt | 6 | 24.37 | 146.22
74. | Kolanko 45° korytka kablowego 200H60 E90 | szt | 4 | 37.5 | 150
75. | Kolanko 90° korytka kablowego 50H50 | szt | 16 | 21.29 | 340.64
76. | Kolanko 90° korytka kablowego 100H50 | szt | 9 | 27.08 | 243.72
77. | Kolanko 90° korytka kablowego 100H60 | szt | 6 | 28.25 | 169.5
78. | Kolanko 90° korytka kablowego 100H60 E90 | szt | 11 | 28.25 | 310.75
79. | Kolanko 90° korytka kablowego 150H50 | szt | 1 | 34.16 | 34.16
80. | Kolanko 90° korytka kablowego 200H50 | szt | 3 | 39.85 | 119.55
81. | Kolanko 90° korytka kablowego 200H60 | szt | 17 | 41.66 | 708.22
82. | Kolanko 90° korytka kablowego 200H60 E90 | szt | 18 | 41.66 | 749.88
83. | Kolanko 90° korytka kablowego 300H50 | szt | 11 | 58.58 | 644.38
84. | Kolanko 90° korytka kablowego 300H60 | szt | 11 | 63.18 | 694.98
85. | Kolanko 90° korytka kablowego 400H50 | szt | 3 | 88.9 | 266.7
86. | Kolanko 90° korytka kablowego 400H60 | szt | 14 | 82.4 | 1153.6
87. | Kolanko 180° FA-75 | szt | 2 | 103.63 | 207.26
88. | Kolanko 180° FA-110 | szt | 2 | 208.59 | 417.18
89. | Kolanko korytka kablowego 90° - system zewnętrzny ciężki KKZ100H50 | szt | 3 | 70.74 | 212.22
90. | Kolanko korytka kablowego 90° - system zewnętrzny ciężki KKZ200H50 | szt | 11 | 110.03 | 1210.33
91. | Kolanko korytka kablowego 90° pełne KK100H60 | szt | 2 | 44.31 | 88.62
92. | Kołki kotwiące | szt | 224 | 3.96 | 887.04
93. | Kołki rozporowe plastykowe | szt | 28 | 0.28 | 7.84
94. | Kołki rozporowe plastykowe Fi·8·mm | szt | 10732.8 | 0.33 | 3541.82
95. | Kołki rozporowe plastykowe Fi·8·mm długie | szt | 708 | 0.39 | 276.12
96. | Kołki rozporowe plastykowe Fi·10·mm | szt | 124 | 0.39 | 48.36
97. | Konstrukcja wsporcza korytka kablowego l=100mm E90 | szt | 113 | 29.38 | 3319.94
98. | Konstrukcja wsporcza korytka kablowego l=200mm E90 | szt | 193 | 32.48 | 6268.64
99. | Konstrukcja wsporcza korytka kablowego l=300mm | szt | 158 | 134.81 | 21299.98
100. | Konstrukcja wsporcza korytka kablowego l=400mm | szt | 104 | 141.77 | 14744.08
101. | Konstrukcja wsporcza korytka kablowego l=400mm E90 | szt | 4 | 152.53 | 610.12
102. | Konstrukcja wsporcza korytka KK100 E90 | szt | 3 | 31.36 | 94.08
103. | Konstrukcja wsporcza korytka KZ100 | szt | 32 | 31.36 | 1003.52
104. | Konstrukcja wsporcza korytka KZ200 | szt | 52 | 35.75 | 1859
105. | Konstrukcja wsporcza pod panele fotowoltaiczne, trójkąty wkręcane na dach płaski | szt | 66 | 408.34 | 26950.44
106. | Końcówka kablowa rurkowa do zaprasowania na żyłach Cu K 150mm2 | szt | 16 | 12.43 | 198.88
107. | Końcówka kablowa rurkowa do zaprasowania na żyłach Cu K 240mm2 | szt | 16 | 17.38 | 278.08
108. | Końcówka kablowa systemowa typ MC4 | szt | 135.96 | 10.29 | 1399.03
109. | Korytko kablowe - system zewnętrzny ciężki KZ100H50 | m | 48 | 93.57 | 4491.36
110. | Korytko kablowe - system zewnętrzny ciężki KZ200H50 | m | 77 | 137.04 | 10552.08
111. | Korytko kablowe KK50H50 | m | 81 | 21.01 | 1701.81
112. | Korytko kablowe KK100H50 | m | 99 | 26.65 | 2638.35
113. | Korytko kablowe KK100H60 | m | 102 | 29.68 | 3027.36
114. | Korytko kablowe KK100H60 E90 | m | 135 | 35.06 | 4733.1
115. | Korytko kablowe KK150H50 | m | 27 | 32.15 | 868.05
116. | Korytko kablowe KK200H50 | m | 51 | 38.74 | 1975.74
117. | Korytko kablowe KK200H60 | m | 237 | 43.03 | 10198.11
118. | Korytko kablowe KK200H60 E90 | m | 231 | 49.62 | 11462.22
119. | Korytko kablowe KK300H50 | m | 108 | 51.03 | 5511.24
120. | Korytko kablowe KK300H60 | m | 129 | 57.48 | 7414.92
121. | Korytko kablowe KK400H50 | m | 21 | 63.24 | 1328.04
122. | Korytko kablowe KK400H60 | m | 135 | 69.52 | 9385.2
123. | Korytko kablowe KK400H60 E90 | m | 4 | 78.83 | 315.32
124. | Korytko kablowe pelne KK100H60 E90 | m | 3 | 39.13 | 117.39
125. | Krawędziaki iglaste obrzynane klasa II, długości 2,4-3,6·m | m3 | 0.07 | 1733.34 | 121.33
126. | Lakier asfaltowy modyfikowany ogólnego stosowania, czarny | dm3 | 8.8 | 12.73 | 112.02
127. | Linia świetlna LED DMX dł. 2135mm | szt | 4 | 1996.23 | 7984.92
128. | Linia świetlna LED DMX dł. 2635mm | szt | 4 | 2463.73 | 9854.92
129. | Linka odgromowa ALDREY 50mm2 | m | 360 | 27.69 | 9968.4
130. | Linka stalowa 1,5mm | m | 690 | 0.54 | 372.6
131. | Listwa przegrodowa PVC elektroinstalacyjna H60 | m | 47.84 | 18.48 | 884.08
132. | Łącznik ceownika C41H21 | szt | 60 | 7.46 | 447.6
133. | Łącznik ceownika poczwórny | szt | 78 | 15.49 | 1208.22
134. | Łącznik drabin H60 | szt | 35 | 5.36 | 187.6
135. | Łącznik drabin H60 E90 | szt | 15 | 5.36 | 80.4
136. | Łącznik klawiszowy p/t 10A, 250V 1-biegunowy z podświetleniem i ramką IP20 | szt | 99.96 | 40.48 | 4046.38
137. | Łącznik klawiszowy p/t 10A, 250V 1-biegunowy z podświetleniem i ramką IP44 | szt | 20.4 | 47.03 | 959.41
138. | Łącznik klawiszowy p/t 10A, 250V schodowy IP20 z podświetleniem i ramką | szt | 20.4 | 45.05 | 919.02
139. | Łącznik klawiszowy p/t 10A, 250V schodowy IP44 z podświetleniem i ramką | szt | 6.12 | 51.59 | 315.73
140. | Łącznik klawiszowy p/t 10A, 250V zwierny "światło" IP44 z ramką | szt | 6.12 | 54.01 | 330.54
141. | Łącznik oprawy FV | szt | 3 | 464.2 | 1392.6
142. | Łącznik prosty szynoprzewodu, czarny | szt | 30 | 69.3 | 2079
143. | Masa ogniochronna uszczelniająca (PH90) | kg | 72.5 | 450.45 | 32657.63
144. | Maszt na czworonogu do zwodów poziomuch wysokich h=2,6m AL | szt | 44 | 3122.65 | 137396.6
145. | Maszt odgromowy aluminiowy z podstawą betonową h=2,5m AL | szt | 5 | 549.2 | 2746
146. | Moduł bateryjny 9Ah do UPS-a | szt | 1 | 11385 | 11385
147. | Moduł fotowoltaiczny o mocy 460Wp | kpl | 66 | 858 | 56628
148. | Moduł interfejsu RS-485; konfigurowalny | szt | 1 | 906.4 | 906.4
149. | Moduł końcowy | szt | 1 | 73.63 | 73.63
150. | Moduł wejść dwustanowych 16-kanałowy; 24 V DC; 3 ms | szt | 1 | 516.12 | 516.12
151. | Moduł zasilacza 24VDC 1,3A | szt | 1 | 92.49 | 92.49
152. | Naklejka CL-PRO PL | szt | 56 | 4.4 | 246.4
153. | Okrągły podłogowy punkt zasilania z ramką do wykładzin | szt | 13 | 315.33 | 4099.29
154. | Opaski kablowe instalacyjne typu OKi | szt | 195.55 | 2.09 | 408.7
155. | Oprawa awaryjna LED 1W, 190lm; ADR, 48VDC, IP65/20 (optyka otwarta) | szt | 20 | 248.33 | 4966.6
156. | Oprawa awaryjna LED 1W, 250lm; ADR, 48VDC, IP20 (optyka otwarta) | szt | 46 | 270.27 | 12432.42
157. | Oprawa awaryjna LED 1W, 250lm; ADR, 48VDC, IP20 (optyka R1) | szt | 18 | 270.27 | 4864.86
158. | Oprawa awaryjna LED 2W, 290lm; ADR, 48VDC, IP40 | szt | 3 | 256.41 | 769.23
159. | Oprawa awaryjna LED 2W, 335lm; ADR, 48VDC, IP65 (EXIT S) | szt | 24 | 190.58 | 4573.92
160. | Oprawa awaryjna LED 2W, 380lm; ADR, 48VDC, IP20 (optyka otwarta) | szt | 23 | 278.36 | 6402.28
161. | Oprawa awaryjna LED 2W, 380lm; ADR, 48VDC, IP20 (optyka uniwersalna) | szt | 38 | 278.36 | 10577.68
162. | Oprawa awaryjna LED 3x1W, 460lm; ADR, 48VDC, IP66 (zewnętrzna) | szt | 8 | 755.37 | 6042.96
163. | Oprawa ewakuacyjna LED 1W, ADR, 48VDC, IP40 (dwustronna) | szt | 19 | 368.45 | 7000.55
164. | Oprawa ewakuacyjna LED 1W, ADR, 48VDC, IP40 (jednostronna) | szt | 51 | 325.71 | 16611.21
165. | Oprawa FAC.01 (zgodnie z opisem w projekcie TŻ) | szt | 58 | 1160.5 | 67309
166. | Oprawa FAC.02 (zgodnie z opisem w projekcie TŻ) | szt | 96 | 1438.8 | 138124.8
167. | Oprawa FAC.03 (zgodnie z opisem w projekcie TŻ) | szt | 23 | 1438.8 | 33092.4
168. | Oprawa FDE.03 (zgodnie z opisem w projekcie TŻ) | szt | 2 | 1302.4 | 2604.8
169. | Oprawa FHM.03 (zgodnie z opisem w projekcie TŻ) | szt | 8 | 1185.8 | 9486.4
170. | Oprawa FHS.01A (zgodnie z opisem w projekcie TŻ) | szt | 4 | 4173.4 | 16693.6
171. | Oprawa FLI.13 (zgodnie z opisem w projekcie TŻ) | szt | 2 | 3199.9 | 6399.8
172. | Oprawa FLI.21 (zgodnie z opisem w projekcie TŻ) | szt | 2 | 1606 | 3212
173. | Oprawa FLI.22 (zgodnie z opisem w projekcie TŻ) | szt | 2 | 1799.6 | 3599.2
174. | Oprawa FLI.23 (zgodnie z opisem w projekcie TŻ) | szt | 4 | 3127.3 | 12509.2
175. | Oprawa FLK.100B (zgodnie z opisem w projekcie TŻ) | szt | 11 | 1222.41 | 13446.51
176. | Oprawa FLP45.05 (zgodnie z opisem w projekcie TŻ) | szt | 1 | 779.81 | 779.81
177. | Oprawa FLP45.09 (zgodnie z opisem w projekcie TŻ) | szt | 1 | 953.69 | 953.69
178. | Oprawa FLP45.11 (zgodnie z opisem w projekcie TŻ) | szt | 6 | 953.69 | 5722.14
179. | Oprawa FLP45.14 (zgodnie z opisem w projekcie TŻ) | szt | 1 | 1001.11 | 1001.11
180. | Oprawa FLR45.05 (zgodnie z opisem w projekcie TŻ) | szt | 7 | 779.81 | 5458.67
181. | Oprawa FLR45.09 (zgodnie z opisem w projekcie TŻ) | szt | 7 | 953.69 | 6675.83
182. | Oprawa FLR45.11 (zgodnie z opisem w projekcie TŻ) | szt | 21 | 953.69 | 20027.49
183. | Oprawa FMD.02 (zgodnie z opisem w projekcie TŻ) | szt | 13 | 1922.8 | 24996.4
184. | Oprawa FMH.01 (zgodnie z opisem w projekcie TŻ) | szt | 6 | 4911.5 | 29469
185. | Oprawa FMO.31 (zgodnie z opisem w projekcie TŻ) | szt | 2 | 1412.09 | 2824.18
186. | Oprawa FNCHO.31 (zgodnie z opisem w projekcie TŻ) | szt | 3 | 4650.8 | 13952.4
187. | Oprawa FNCHO.32 (zgodnie z opisem w projekcie TŻ) | szt | 3 | 4650.8 | 13952.4
188. | Oprawa FND.03 (zgodnie z opisem w projekcie TŻ) | szt | 2 | 2805 | 5610
189. | Oprawa FNHB.01 (zgodnie z opisem w projekcie TŻ) | szt | 2 | 2732.4 | 5464.8
190. | Oprawa FNHB.02 (zgodnie z opisem w projekcie TŻ) | szt | 2 | 2790.7 | 5581.4
191. | Oprawa FNHB.03 (zgodnie z opisem w projekcie TŻ) | szt | 6 | 4650.8 | 27904.8
192. | Oprawa FNHB.12 (zgodnie z opisem w projekcie TŻ) | szt | 10 | 2746.62 | 27466.2
193. | Oprawa FNHB.13 (zgodnie z opisem w projekcie TŻ) | szt | 24 | 4650.8 | 111619.2
194. | Oprawa FNHB.23 (zgodnie z opisem w projekcie TŻ) | szt | 34 | 4767.4 | 162091.6
195. | Oprawa FNHO.03 (zgodnie z opisem w projekcie TŻ) | szt | 3 | 4394.59 | 13183.77
196. | Oprawa FNHO.13 (zgodnie z opisem w projekcie TŻ) | szt | 1 | 4394.59 | 4394.59
197. | Oprawa FNHO.23 (zgodnie z opisem w projekcie TŻ) | szt | 3 | 4650.8 | 13952.4
198. | Oprawa FNLB.02 (zgodnie z opisem w projekcie TŻ) | szt | 1 | 2674.1 | 2674.1
199. | Oprawa FNLB.12 (zgodnie z opisem w projekcie TŻ) | szt | 4 | 2849 | 11396
200. | Oprawa FNLB.13 (zgodnie z opisem w projekcie TŻ) | szt | 3 | 4709.1 | 14127.3
201. | Oprawa FNLB.23 (zgodnie z opisem w projekcie TŻ) | szt | 21 | 4709.1 | 98891.1
202. | Oprawa FNLO.02 (zgodnie z opisem w projekcie TŻ) | szt | 50 | 2616.9 | 130845
203. | Oprawa FNLO.03 (zgodnie z opisem w projekcie TŻ) | szt | 82 | 4477 | 367114
204. | Oprawa FNLO.12 (zgodnie z opisem w projekcie TŻ) | szt | 15 | 2732.4 | 40986
205. | Oprawa FNLO.13 (zgodnie z opisem w projekcie TŻ) | szt | 3 | 4767.4 | 14302.2
206. | Oprawa FNLO.23 (zgodnie z opisem w projekcie TŻ) | szt | 13 | 4592.5 | 59702.5
207. | Oprawa FNLO.24 (zgodnie z opisem w projekcie TŻ) | szt | 2 | 3843.4 | 7686.8
208. | Oprawa FNLO.25 (zgodnie z opisem w projekcie TŻ) | szt | 6 | 4767.4 | 28604.4
209. | Oprawa FPCO.02 (zgodnie z opisem w projekcie TŻ) | szt | 2 | 4578.2 | 9156.4
210. | Oprawa FPL.23 (zgodnie z opisem w projekcie TŻ) | szt | 4 | 2418.47 | 9673.88
211. | Oprawa FPR.01 (zgodnie z opisem w projekcie TŻ) | szt | 56 | 1108.8 | 62092.8
212. | Oprawa FPR.03 (zgodnie z opisem w projekcie TŻ) | szt | 10 | 1108.8 | 11088
213. | Oprawa FPRD.03 (zgodnie z opisem w projekcie TŻ) | szt | 2 | 3015.1 | 6030.2
214. | Oprawa FPRO.02 (zgodnie z opisem w projekcie TŻ) | szt | 7 | 2201.1 | 15407.7
215. | Oprawa FPS.02 (zgodnie z opisem w projekcie TŻ) | szt | 2 | 4578.2 | 9156.4
216. | Oprawa FPZ2.02 (zgodnie z opisem w projekcie TŻ) | szt | 8 | 1419 | 11352
217. | Oprawa FPZ2.03 (zgodnie z opisem w projekcie TŻ) | szt | 112 | 1419 | 158928
218. | Oprawa FRR.01 (zgodnie z opisem w projekcie TŻ) | szt | 2 | 2695 | 5390
219. | Oprawa FSF.03 (zgodnie z opisem w projekcie TŻ) | szt | 3 | 882.2 | 2646.6
220. | Oprawa FST.08 (zgodnie z opisem w projekcie TŻ) | szt | 59 | 1963.5 | 115846.5
221. | Oprawa FTA.01 (zgodnie z opisem w projekcie TŻ) | szt | 32 | 1497.1 | 47907.2
222. | Oprawa FTA.02 (zgodnie z opisem w projekcie TŻ) | szt | 6 | 1796.3 | 10777.8
223. | Oprawa FTA.02V (zgodnie z opisem w projekcie TŻ) | szt | 64 | 1742.4 | 111513.6
224. | Oprawa FTA.04 (zgodnie z opisem w projekcie TŻ) | szt | 2 | 2347.4 | 4694.8
225. | Oprawa FTL.02 (zgodnie z opisem w projekcie TŻ) | szt | 24 | 2058.1 | 49394.4
226. | Oprawa FV.01 (zgodnie z opisem w projekcie TŻ) | szt | 6 | 2674.1 | 16044.6
227. | Oprawa FV.02 (zgodnie z opisem w projekcie TŻ) | szt | 4 | 2674.1 | 10696.4
228. | Oprawa FV.03 (zgodnie z opisem w projekcie TŻ) | szt | 6 | 2674.1 | 16044.6
229. | Oprawa FVL.03 (zgodnie z opisem w projekcie TŻ) | szt | 4 | 927.34 | 3709.36
230. | Oprawa FXH.006 (zgodnie z opisem w projekcie TŻ) | szt | 12 | 148.74 | 1784.88
231. | Oprawa FXH.025 (zgodnie z opisem w projekcie TŻ) | szt | 4 | 552.35 | 2209.4
232. | Oprawa FXH.050 (zgodnie z opisem w projekcie TŻ) | szt | 2 | 1040.89 | 2081.78
233. | Oprawa FXH.075 (zgodnie z opisem w projekcie TŻ) | szt | 18 | 1614.58 | 29062.44
234. | Oprawa FXH.100 (zgodnie z opisem w projekcie TŻ) | szt | 106 | 1492.71 | 158227.26
235. | Oprawa FXS.038 (zgodnie z opisem w projekcie TŻ) | szt | 5 | 770.96 | 3854.8
236. | Oprawa FXS.063 (zgodnie z opisem w projekcie TŻ) | szt | 1 | 1233.57 | 1233.57
237. | Oprawa FXS.125 (zgodnie z opisem w projekcie TŻ) | szt | 19 | 2160.97 | 41058.43
238. | Oprawa FXS.188 (zgodnie z opisem w projekcie TŻ) | szt | 6 | 3258.62 | 19551.72
239. | Oprawa FZB.01 (zgodnie z opisem w projekcie TŻ) | szt | 14 | 2059.65 | 28835.1
240. | Osłona rurowa DVK-110 AROT do kabli, giętka | m | 93.6 | 10.79 | 1009.94
241. | Osłony końcowe profilu 045 (2 szt.) | kpl | 9 | 84.3 | 758.7
242. | Osłony końcowe profilu 045 (2 szt.), czarne | szt | 1 | 84.3 | 84.3
243. | Osłony końcowe profilu opraw FLK.100B (2 szt.) | kpl | 11 | 84.3 | 927.3
244. | Osłony przewodów | szt | 20.4 | 26.57 | 542.03
245. | Oświetlenie przeszkodowe stopni FKD.01, profil listwowy LED, l=2150mm, 3K | szt | 42 | 354.75 | 14899.5
246. | Oświetlenie przeszkodowe stopni FKD.02, profil listwowy LED, l=1450mm, 3K | szt | 6 | 239.25 | 1435.5
247. | Oświetlenie przeszkodowe stopni FKD.04, profil listwowy LED, l=2850mm, 3K | szt | 2 | 470.25 | 940.5
248. | Oświetlenie przeszkodowe stopni FKD.05, profil listwowy LED, l=2750mm, 3K | szt | 2 | 453.75 | 907.5
249. | Oświetlenie przeszkodowe stopni FKD.06, profil listwowy LED, l=2200mm, 3K | szt | 2 | 363 | 726
250. | Oświetlenie przeszkodowe stopni FKD.07, profil listwowy LED, l=1350mm, 3K | szt | 4 | 222.75 | 891
251. | Oświetlenie przeszkodowe stopni FKD.08, profil listwowy LED, l=1600mm, 3K | szt | 2 | 264 | 528
252. | Panel zdalny z blokadą pracy awaryjnej | szt | 3 | 576.13 | 1728.39
253. | Piasek do betonów zwykłych uszlachetniony | m3 | 1.98 | 66 | 130.68
254. | Pierścień uszczelniający z wkładem wodo i gazoszczelny Fi-150mm | kpl | 6 | 829.13 | 4974.78
255. | Piktogram oprawy ewakuacyjnej | szt | 89 | 11 | 979
256. | Pokrywa kanału szer. 130mm | m | 47.84 | 35.89 | 1716.98
257. | Pokrywa kolanka korytka kablowego 90° - system zewnętrzny ciężki szer. 100mm | szt | 3 | 61.44 | 184.32
258. | Pokrywa kolanka korytka kablowego 90° - system zewnętrzny ciężki szer. 200mm | szt | 11 | 96.12 | 1057.32
259. | Pokrywa kolanka korytka kablowego 90° szer. 100mm E90 | szt | 2 | 31.8 | 63.6
260. | Pokrywa korytka P100 - system zewnętrzny | m | 48 | 50.71 | 2434.08
261. | Pokrywa korytka P100 E90 | m | 3 | 25.83 | 77.49
262. | Pokrywa korytka P200 - system zewnętrzny | m | 77 | 92.97 | 7158.69
263. | Pokrywa trójnika korytka kablowego - system zewnętrzny ciężki szer. 100mm | szt | 1 | 90.31 | 90.31
264. | Pokrywa trójnika korytka kablowego - system zewnętrzny ciężki szer. 200mm | szt | 1 | 112.59 | 112.59
265. | Pręty stalowe ocynkowane Fi 8·mm | m | 659.36 | 4.37 | 2881.4
266. | Profil do montażu opraw FLK.100B, długość 900mm | szt | 11 | 474.21 | 5216.31
267. | Profil do montażu opraw FLP45, długość 2000mm | szt | 2 | 379.37 | 758.74
268. | Profil do montażu opraw FLP45, długość 2780mm | szt | 1 | 379.37 | 379.37
269. | Profil do montażu opraw FLP45, długość 2925mm | szt | 1 | 379.37 | 379.37
270. | Profil wiszący oprawy FLK.045, długość 960mm | szt | 1 | 379.37 | 379.37
271. | Profil wpuszczany do montażu opraw FLR45, długość 2000mm | szt | 7 | 432.06 | 3024.42
272. | Profil wpuszczany do montażu opraw FLR45, długość 2925mm | szt | 7 | 432.06 | 3024.42
273. | Programowalny sterownik Modbus TCP, G4, 2ETH, ECO | szt | 1 | 1729.2 | 1729.2
274. | Przekaźnik z podstawką; znamionowe napięcie wejściowe 24 V DC; 1 zestyk przełączny; maksymalny prąd długotrwały 16 A | szt | 12 | 31.9 | 382.8
275. | Przekładnik pradowy 250/5A, 5VA, kl. 0,2 | szt | 3 | 245.69 | 737.07
276. | Przekładnik pradowy 250/5A, 10VA, kl. 0,2 | szt | 3 | 1225.48 | 3676.44
277. | Przekładnik pradowy 300/5A, 7,5VA, kl. 0,2 | szt | 3 | 823.82 | 2471.46
278. | Przekładnik pradowy 300/5A, 10VA, kl. 0,2 | szt | 3 | 823.82 | 2471.46
279. | Przepust gazo i wodoszczelny do bednarki | szt | 1 | 348.68 | 348.68
280. | Przewód kabelkowy N2XH-J 2x1,5mm2 0,6/1 kV | m | 3614 | 9.22 | 33321.08
281. | Przewód kabelkowy N2XH-J 3x1,5mm2 0,6/1 kV | m | 16239.6 | 11.76 | 190977.7
282. | Przewód kabelkowy N2XH-J 3x2,5mm2 0,6/1 kV | m | 14762.8 | 17.28 | 255101.18
283. | Przewód kabelkowy N2XH-J 3x4mm2 0,6/1 kV | m | 15.6 | 27.38 | 427.13
284. | Przewód kabelkowy N2XH-J 4x1,5mm2 0,6/1 kV | m | 1799.2 | 15.87 | 28553.3
285. | Przewód kabelkowy N2XH-J 5x2,5mm2 0,6/1 kV | m | 1398.8 | 29.06 | 40649.13
286. | Przewód LgY 450/750V 1x6,0·mm2 | m | 457.6 | 12.3 | 5628.48
287. | Przewód LgY 450/750V 1x16·mm2 | m | 260 | 31.99 | 8317.4
288. | Przewód LgY 450/750V 1x25·mm2 | m | 1768 | 50.07 | 88523.76
289. | Przewód odprowadzający wysokonapięciowy | m | 41.6 | 218.3 | 9081.28
290. | Przewód solarny PV 4·mm2 | m | 208 | 10.81 | 2248.48
291. | Przewód szynowy 2000mm, czarny | szt | 4 | 386.1 | 1544.4
292. | Przewód szynowy 3000mm, czarny | szt | 46 | 580.8 | 26716.8
293. | Puszka KF-0404-PRO lub zamienna | szt | 6 | 117.7 | 706.2
294. | Puszka montażowa gniazd M45 | szt | 84 | 27.61 | 2319.24
295. | Puszka odgałęźna izolacyjna n.t. 75x75·mm z 3 zaciskami 4mm2 | szt | 28.56 | 10.36 | 295.88
296. | Puszka odgałęźna izolacyjna n.t. 75x75·mm z 5 zaciskami 4mm2 | szt | 34.68 | 14.16 | 491.07
297. | Puszka osprzętowa pojedyncza fi-60mm | szt | 738.48 | 1.27 | 937.87
298. | Puszka podłogowa na łapach na 12 gniazd M45, okrągła, montaż w wylewce | szt | 28 | 312.27 | 8743.56
299. | Puszka z tworzywa sztucznego p/t okrągła uniwersalna PO-80 z pokrywą | szt | 102 | 0.72 | 73.44
300. | Rama montażowa puszki podłogowej | szt | 28 | 129.95 | 3638.6
301. | Ramka 4-krotna | szt | 1.02 | 16.67 | 17
302. | Ramka 5-krotna | szt | 115.26 | 20.52 | 2365.14
303. | Regulator TDR 4022-PRO lub zamienny | szt | 2 | 1452 | 2904
304. | Rozdzielnica główna - RG1 (Teatr Żydowski) | kpl | 1 | 195373.2 | 195373.2
305. | Rozdzielnica główna - RG2.1 (Teatr Żydowski) | kpl | 1 | 180525.68 | 180525.68
306. | Rozdzielnica główna - RG2.2 (Teatr Żydowski) | kpl | 1 | 115672.7 | 115672.7
307. | Rozdzielnica GWP (Teatr Żydowski) | kpl | 1 | 105184.75 | 105184.75
308. | Rozdzielnica mechaniki sceny RNS (Teatr Żydowski) | kpl | 1 | 74349.39 | 74349.39
309. | Rozdzielnica potrzeb własnych RPW (Teatr Żydowski) | szt | 1 | 9098.54 | 9098.54
310. | Rozdzielnica pożarowa RGP (Teatr Żydowski) | szt | 1 | 99743.38 | 99743.38
311. | Rozdzielnica R1/R1U (Teatr Żydowski) | kpl | 1 | 14922.33 | 14922.33
312. | Rozdzielnica R2/R2U (Teatr Żydowski) | kpl | 1 | 15670.66 | 15670.66
313. | Rozdzielnica R3/R3U (Teatr Żydowski) | kpl | 1 | 33016.17 | 33016.17
314. | Rozdzielnica R4/R4U (Teatr Żydowski) | kpl | 1 | 41773.38 | 41773.38
315. | Rozdzielnica R5/R5U (Teatr Żydowski) | kpl | 1 | 29209.73 | 29209.73
316. | Rozdzielnica R6/R6U (Teatr Żydowski) | kpl | 1 | 34233.27 | 34233.27
317. | Rozdzielnica R7 (Teatr Żydowski) | kpl | 1 | 12278.53 | 12278.53
318. | Rozdzielnica R8/R8U (Teatr Żydowski) | kpl | 1 | 16644.54 | 16644.54
319. | Rozdzielnica R11/R11U (Teatr Żydowski) | kpl | 1 | 27710.27 | 27710.27
320. | Rozdzielnica R12/R12U (Teatr Żydowski) | kpl | 1 | 13852.63 | 13852.63
321. | Rozdzielnica R13/R13U (Teatr Żydowski) | kpl | 1 | 41496.07 | 41496.07
322. | Rozdzielnica R14/R14U (Teatr Żydowski) | kpl | 1 | 39855.26 | 39855.26
323. | Rozdzielnica R15/R15U (Teatr Żydowski) | kpl | 1 | 28293.65 | 28293.65
324. | Rozdzielnica R16 (Teatr Żydowski) | kpl | 1 | 15412.65 | 15412.65
325. | Rozdzielnica R17 (Teatr Żydowski) | kpl | 1 | 12323.52 | 12323.52
326. | Rozdzielnica RES1 (Teatr Żydowski) | kpl | 1 | 20801.17 | 20801.17
327. | Rozdzielnica RES2 (Teatr Żydowski) | kpl | 1 | 23297.01 | 23297.01
328. | Rozdzielnica RES3 (Teatr Żydowski) | kpl | 1 | 7678.83 | 7678.83
329. | Rozdzielnica RES4 (Teatr Żydowski) | kpl | 1 | 14323.43 | 14323.43
330. | Rozdzielnica RGUPS (Teatr Żydowski) | kpl | 1 | 60146.68 | 60146.68
331. | Rozdzielnica ROT-EL1 (Teatr Żydowski) | kpl | 1 | 6096.04 | 6096.04
332. | Rozdzielnica ROT-EL2 (Teatr Żydowski) | kpl | 1 | 6096.04 | 6096.04
333. | Rozdzielnica ROT-EL3 (Teatr Żydowski) | kpl | 1 | 6096.04 | 6096.04
334. | Rozdzielnica ROT-EL4 (Teatr Żydowski) | kpl | 1 | 6096.04 | 6096.04
335. | Rozdzielnica RWC (Teatr Żydowski) | kpl | 1 | 16546.2 | 16546.2
336. | Rozdzielnica wentylacji RW1 (Teatr Żydowski) | kpl | 1 | 8447.23 | 8447.23
337. | Rozdzielnica wentylacji RW2 (Teatr Żydowski) | kpl | 1 | 8449.87 | 8449.87
338. | Rozdzielnica wentylacji RW3 (Teatr Żydowski) | kpl | 1 | 7266.49 | 7266.49
339. | Rozdzielnica wentylacji RW4 (Teatr Żydowski) | kpl | 1 | 17938.91 | 17938.91
340. | Rozdzielnica wentylacji RW5 (Teatr Żydowski) | kpl | 1 | 13734.88 | 13734.88
341. | Rozdzielnica wentylacji RW6 (Teatr Żydowski) | kpl | 1 | 7892.78 | 7892.78
342. | Rozdzielnica windy RWD1 | kpl | 1 | 10815.75 | 10815.75
343. | Rozdzielnica windy RWD2 | kpl | 1 | 10815.75 | 10815.75
344. | Rozłącznik ppoż. na DC | szt | 1 | 1045 | 1045
345. | Rura elektroinstalacyjna PVC gładka sztywna RS 32 | m | 307.84 | 6.95 | 2139.49
346. | Rura elektroinstalacyjna PVC gładka sztywna RS 40 | m | 58.24 | 11.47 | 668.01
347. | Rura elektroinstalacyjna PVC karbowana RVKLn 23·mm | m | 884 | 4.9 | 4331.6
348. | Rura odgromowa o podwyższonej odporności ogniowej 20/14 | m | 212.16 | 22.89 | 4856.34
349. | Samoprzylepna taśma aluminiowa 50mm | m | 500 | 0.52 | 260
350. | Samoregulujący przewód grzejny 10W/m | m | 391.04 | 122.1 | 47745.98
351. | Siatka RABITZA | m2 | 207 | 19.58 | 4053.06
352. | Skrzynka kontrolna (probiercza) do montażu w elewacji | szt | 17 | 61.33 | 1042.61
353. | Skrzynka rozdzielcza IF (AC/DC) | szt | 1 | 4972 | 4972
354. | Spliter DMX PX165 | szt | 7 | 790.9 | 5536.3
355. | Sprzęt BHP dla nN | kpl | 2 | 11069.85 | 22139.7
356. | Sprzęt BHP dla SN | kpl | 1 | 18904.6 | 18904.6
357. | Stacja ścienna systemu DALI | szt | 1 | 3058.66 | 3058.66
358. | Sterownik 150W opraw FV | szt | 4 | 281.6 | 1126.4
359. | Sterownik kompaktowy CC100; 8DI 4DO 2AI 2AO 2NI1K/PT1K 1RS485; 2 x ETHERNET; SD | szt | 25 | 2152.7 | 53817.5
360. | Stopa dachowa l=250mm | szt | 87 | 169.73 | 14766.51
361. | Szyna wyrównania potencjałów GSW | szt | 1 | 387.19 | 387.19
362. | Szyna wyrównania potencjałów LSW | szt | 34 | 54.52 | 1853.68
363. | Ściemniacz obrotowy, sterownik DALI, IP20 | szt | 3.06 | 482.79 | 1477.34
364. | Śruba tulejowa rozporowa M10x80 | szt | 2500 | 2.85 | 7125
365. | Śruba z łbem grzybkowym M6x12 | szt | 240 | 0.56 | 134.4
366. | Śruba z łbem grzybkowym M8x12 | szt | 6878 | 0.58 | 3989.24
367. | Śruby stalowe zgrubne z nakrętkami i podkładkami | kg | 0.69 | 13.6 | 9.38
368. | Tablica pomiarowa w obudowie naściennej TPB1 | kpl | 1 | 5662.8 | 5662.8
369. | Tablica pomiarowa w obudowie naściennej TPB2 | kpl | 1 | 5662.8 | 5662.8
370. | Tablica pomiarowa w obudowie naściennej TPB3 | kpl | 1 | 5662.8 | 5662.8
371. | Tablica pomiarowa w obudowie naściennej TPT1 | kpl | 1 | 5662.8 | 5662.8
372. | Tablica pomiarowa w obudowie naściennej TPT2 | kpl | 1 | 5662.8 | 5662.8
373. | Tablica pomiarowa w obudowie naściennej TPT3 | kpl | 1 | 5662.8 | 5662.8
374. | Tablica pomiarowa w obudowie naściennej TPT4 | kpl | 1 | 5662.8 | 5662.8
375. | Tablica rozdzielcza p/t 530x430x200 | szt | 23 | 2254.07 | 51843.61
376. | Tablica rozdzielcza p/t 747x536x300 | szt | 6 | 3959.56 | 23757.36
377. | Taśma obustronnie klejąca, bardzo mocna (33m) | rolka | 0.58 | 104.39 | 60.55
378. | Terminator 110 Ohm | szt | 27 | 27.32 | 737.64
379. | Trójnik dostawny korytka kablowego 100H50 | szt | 8 | 32.77 | 262.16
380. | Trójnik dostawny korytka kablowego 150H50 | szt | 4 | 37.81 | 151.24
381. | Trójnik dostawny korytka kablowego 200H50 | szt | 8 | 40.51 | 324.08
382. | Trójnik dostawny korytka kablowego 200H60 | szt | 4 | 44.72 | 178.88
383. | Trójnik dostawny korytka kablowego 300H50 | szt | 6 | 62.39 | 374.34
384. | Trójnik dostawny korytka kablowego 300H60 | szt | 6 | 66.62 | 399.72
385. | Trójnik dostawny korytka kablowego 400H50 | szt | 3 | 90.59 | 271.77
386. | Trójnik dostawny korytka kablowego 400H60 | szt | 6 | 81.83 | 490.98
387. | Trójnik korytka kablowego - system zewnętrzny ciężki TKZ100H50 | szt | 1 | 105.49 | 105.49
388. | Trójnik korytka kablowego - system zewnętrzny ciężki TKZ200H50 | szt | 1 | 131.59 | 131.59
389. | Trójnik korytka kablowego 50H50 | szt | 1 | 23.44 | 23.44
390. | Trójnik korytka kablowego 100H50 | szt | 4 | 34.43 | 137.72
391. | Trójnik korytka kablowego 200H50 | szt | 1 | 42.56 | 42.56
392. | Trójnik korytka kablowego 200H60 | szt | 7 | 46.95 | 328.65
393. | Trójnik korytka kablowego 200H60 E90 | szt | 4 | 46.95 | 187.8
394. | Trójnik korytka kablowego 300H50 | szt | 2 | 65.52 | 131.04
395. | Trójnik korytka kablowego 400H60 | szt | 6 | 85.94 | 515.64
396. | Uchwyt do rury odgromowej-wkręcany; O 30-45mm /OC/ | szt | 428.4 | 18.71 | 8015.36
397. | Uchwyt gniazda RJ45 | szt | 14 | 16.6 | 232.4
398. | Uchwyt gniazda RJ45 z łącznikiem | szt | 139 | 24.72 | 3436.08
399. | Uchwyt kablowy | szt | 7209 | 0.64 | 4613.76
400. | Uchwyt szynowy z tulejką zaciskową linki | szt | 199 | 93.5 | 18606.5
401. | Uchwyt ścienny regulowany oprawy FHS.01A | szt | 4 | 306.9 | 1227.6
402. | Uchwyt trójkątny | szt | 280 | 7.85 | 2198
403. | Uchwyty do rur PVC | szt | 54 | 6.81 | 367.74
404. | Uchwyty kablowe uniwersalne UKU 150·mm2 | szt | 16 | 3.85 | 61.6
405. | Uchwyty kablowe uniwersalne UKU 240·mm2 | szt | 16 | 8.91 | 142.56
406. | Wapno gaszone (ciasto wapienne) | m3 | 0.29 | 414.48 | 120.2
407. | Wazelina techniczna niskotopliwa N (TN) | kg | 71.5 | 28 | 2002
408. | Wkład świetlny DALI, oprawy FLK.045, długość 480mm | szt | 2 | 811.43 | 1622.86
409. | Wkręty | szt | 28 | 0.11 | 3.08
410. | Wspornik BKF-PRO lub zamienny | szt | 6 | 74.8 | 448.8
411. | Wspornik ścienno-sufitowy l=50mm | szt | 54 | 7.25 | 391.5
412. | Wspornik ścienno-sufitowy l=100mm | szt | 134 | 8.05 | 1078.7
413. | Wspornik ścienno-sufitowy l=150mm | szt | 18 | 8.69 | 156.42
414. | Wspornik ścienno-sufitowy l=200mm | szt | 192 | 9.57 | 1837.44
415. | Wspornik uziomowy do bednarki | szt | 340 | 19.84 | 6745.6
416. | Wsporniki dachowe | szt | 474.7 | 19.26 | 9142.72
417. | Wsporniki ścienne | szt | 116.15 | 4.39 | 509.9
418. | Wyłącznik ppoż. PWP | szt | 1 | 236.5 | 236.5
419. | Zaciski izolacyjne skrętne | szt | 520 | 1.08 | 561.6
420. | Zaprawa cementowa M20 | m3 | 0.88 | 389.32 | 342.6
421. | Zasilacz 50W 230VAC/24VDC | szt | 4 | 119.01 | 476.04
422. | Zasilacz awaryjny UPS 80kVA/400V z możliwością rozbudowy do 100kVA | kpl | 1 | 110055 | 110055
423. | Zasilacz DMX 80W 230AVC/24VDC | szt | 2 | 451 | 902
424. | Zasilacz DMX 80W 230AVC/48VDC | szt | 8 | 473 | 3784
425. | Zasilacz DMX 150W 230AVC/24VDC | szt | 6 | 858 | 5148
426. | Zasilacz DMX 150W 230AVC/48VDC | szt | 18 | 902 | 16236
427. | Zasilacz DMX 320W 230AVC/48VDC | szt | 5 | 1694 | 8470
428. | Zasilacz do opraw LED PSU 24V/100W IP20 DALI | szt | 43 | 716.58 | 30812.94
429. | Zasilacz impulsowy Compact 24VDC 2,5A 60W + picomax + mocowanie | kpl | 26 | 206.8 | 5376.8
430. | Zasilacz na szynę DIN QSPS-DH-1-75 | szt | 1 | 1742.72 | 1742.72
431. | Zaślepka czarna profilu oprawy FLK.045 | szt | 2 | 242.37 | 484.74
432. | Zaślepka kanału PVC 130x60 | szt | 228 | 32.09 | 7316.52
433. | Zaślepka końcowa szynoprzewodu, czarna | szt | 12 | 12.1 | 145.2
434. | Zawiesie kablowe do oprawy FVL.03 | szt | 4 | 158.07 | 632.28
435. | Zawiesie kablowe do oprawy ZPZ2 | szt | 46 | 455.4 | 20948.4
436. | Zawiesie sufitowe oprawy z dużą kwadratową osloną sufitową i przewodem 1,5m | szt | 206 | 139.7 | 28778.2
437. | Zawiesie sufitowe oprawy z małą kwadratową osloną sufitową i linką 1,4m | szt | 563 | 33 | 18579
438. | Zawiesie szynoprzewodu, długość 4m (10 szt.) | szt | 15 | 698.5 | 10477.5
439. | Zespół poziomujący kasetę | szt | 15 | 33.43 | 501.45
440. | Zestaw gniazd ZE (2x16A/230V + 1x16A/400V + 2x32A/400V z zabezpieczeniem i łącznikiem I-O) | kpl | 13 | 2091.6 | 27190.8
441. | Zestaw gniazd ZE1 (2x16A/230V + 1x63A/400V + 1x125A/400V z zabezpieczeniem i łącznikiem I-O w szafce zewnętrznej zamykanej na klucz z wyjściem kabli po zamknięciu) | kpl | 3 | 20840.66 | 62521.98
442. | Zestaw gniazd ZE1 (2x16A/230V + 1x63A/400V + 1x125A/400V z zabezpieczeniem i łącznikiem I-O w szafce zewnętrznej zamykanej na klucz) | kpl | 2 | 19779.54 | 39559.08
443. | Zestaw gniazd ZE2 (2x16A/230V + 2x63A/400V z zabezpieczeniem i łącznikiem I-O) | kpl | 6 | 3560.98 | 21365.88
444. | Zestaw gniazd ZE21 (2x16A/230V + 2x63A/400V z zabezpieczeniem i łącznikiem I-O w szafce zewnętrznej zamykanej na klucz) | kpl | 2 | 5140.14 | 10280.28
445. | Zestaw linowy profilu 045 (3000mm) | szt | 9 | 105.38 | 948.42
446. | Zestaw linowy profilu 045 z zasilaniem DALI (5-żyłowy 3000mm) | szt | 3 | 173.88 | 521.64
447. | Zestaw linowy profilu FLK.100B (3000mm) | szt | 11 | 105.38 | 1159.18
448. | Zestaw linowy profilu FLK.100B z zaslaniem DALI (5-żyłowy 3000mm) | szt | 11 | 179.15 | 1970.65
449. | Zestaw łączników liniowych do profilu 045 | kpl | 9 | 63.23 | 569.07
450. | Zestaw montażowy ECM25-PRO lub zamienny | kpl | 18 | 31.9 | 574.2
451. | Zestaw uziemiający profilu 045 | szt | 10 | 11.59 | 115.9
452. | Zestaw uziemiający profilu FLK.100B | szt | 11 | 52.69 | 579.59
453. | Zestaw zawiesi do opraw FLI, 4m, zawiera wspornik (2 szt.) | kpl | 10 | 116.38 | 1163.8
454. | Zewnętrzny panel kontrolny z ekranem dotykowym | szt | 2 | 4620 | 9240
455. | Złącza rynnowe | szt | 14.1 | 8.71 | 122.81
456. | Złącze kontrolne | szt | 2.3 | 15.22 | 35.01
457. | Złącze kontrolne 4-otworowe; drut-bednarka; B do 30mm /OC/ | szt | 17 | 15.22 | 258.74
458. | Złącze krzyżowe 4-otworowe, 3 płytkowe; B do 30mm /OC/ | szt | 40 | 7.87 | 314.8
459. | Złączka do łączenia rur odgromowych 26/20 | szt | 83.64 | 9.34 | 781.2
460. | Złączka kompensacyjna do rur elektroinstalacyjnych z tworzyw sztucznych ZCL 40 | szt | 22.96 | 2.88 | 66.12
461. | Złączka kompensacyjna do rur elektroinstalacyjnych z tworzyw sztucznych ZCL32 | szt | 121.36 | 2.27 | 275.49
| Materiały pomocnicze (Materiały): |  |  |  | 184250.61
| Materiały pomocnicze (Robocizna): |  |  |  | 29.07