## ZESTAWIENIE ILOŚCIOWE
PRZEBUDOWA I REMONT BUDYNKU PRZY UL. PAWŁA SUZINA 6 W WARSZAWIE- KINO TĘCZA
SPECYFIKACJA WYPOSAŻENIA STAŁEGO I RUCHOMEGO
Symbol/ Rzut/ Wymiar | Opis | Opis
PARTER
0.01 HALL
L_KAS | LADA KAS | LADA KAS ZGODNIE Z RYSUNKIEM W BRANŻY WNĘTRZA BLAT GÓRNY: OKUTY BLACHĄ NIERDZEWNĄ, SZCZOTKOWANĄ, MOCOWANĄ NA KLEJU, GR. 5MM, WYKOŃCZENIE ZEWNĘTRZNE: BOKI I PŁASZCZYZNA ROBOCZA, ŚCIANKI PULPITU WYKONANE ZE SKLEJKI SOSNOWEJ, GR. 18 MM, W KOL NATURALNYM KÓŁKA TRANSPORTOWE, WYSOKOŚĆ 150 MM, Ø 125 MM Z BLOKADĄ, MONTOWANE NA ŚRUBACh DO KONSTRUKCJI WYMIARY: 2500x1450x1200 MM SZEROKOŚĆ BLATU ROBOCZEGO: 700 MM, SZEROKOŚĆ BLATU GÓRNEGO: 300 MM
L_MOB | MOBILNY MEBEL DO SPRAWDZANIA BILETÓW | MOBILNE STANOWISKO DO SPRZEDAŻY BILETÓW ZGODNIE Z RYSUNKIEM W BRANŻY WNĘTRZA PULPIT WYKONANY ZE SKLEJKI BRZOZOWEJ, GR.18 MM, MALOWANEJ KOLOR RAL 7047, BOCZNE ŚCIANY WYKONANE Z METALOWEJ KOSNSTRUKCJI, MALOWANE PROSZKOWO, W KOL. ZBLIŻONYM DO RAL 9005, KÓŁKA TRANSPORTOWE, WYSOKOŚĆ 150MM, ∅125MM Z BLOKADĄ, MONTOWANE NA ŚRUBACH DO KONSTRUKCJI
PARAWAN | DEMONTOWALNY ELEMENT PRZESŁANIAJĄCY ŚCIANĘ | ELEMENT DEMONTOWALNY NAKŁADANY NA ŚCIANĘ, DWUSTRONNY, WYKONANY ZE SKLEJKI, ZGODNIE Z RSUNKAMI ROZWINIĘĆ BRANŻY WNĘTRZA
K6 | FOTEL Z DREWNA GIĘTOKLEJONEGO | FOTEL Z DREWNA GIĘTOKLEJONEGO W KOLORZE NATURALNYM, WYMIARY CAŁKOWITE: 54X58X78 CM WYSOKOŚĆ DO PODŁOKIETNIKÓW 66CM WYSOKOŚĆ DO SIEDZISKA 45CM SZEROKOŚĆ SIEDZISKA 47.5CM GŁĘBOKOŚĆ SIEDZISKA 39 WAGA 6,5KG
EKSPOZYTOR | EKSPOZYTOR NA ULOTKI | EKSPOZYTOR NA ULOTKI ZGODNIE Z RYSUNKIEM W BRANŻY WNĘTRZA KORPUS WNĘKI WYKONANY ZE SKLEJKI SOSNOWEJ W KOLORZE NATURALNYM OGRANICZNIKI ORAZ PLECY PÓŁEK WYKONANE ZE SKLEJKI SOSNOWEJ GR 8/19MM
W_SZAT | SKŁADANY SYSTEM SZATNIOWY | SYSTEM SZATNIOWY SKŁĄDANY, CHOWANY W ŚCIANIE, MATERIAŁ: STAL NIERDZEWNA SZCZOTKOWANA
WUBR | SZATNIA MOBILNA | SZATNIA MOBILNA WYMIAR: długość rozstawie 1000 - 2400 mm MATERIAŁ HACZYKÓW: czarny poliamid 30% włókno szklane (PA6 GF30) ROZSTAW HACZYKÓW: co 200 mm POPRZECZKA: z profili trójkątnych z metali lekkich, srebrny anodowany metal lekki nośny WSPORNIKI: anodowane na kolor srebrny DODATKOWE OPCJE: mocowanie do parasola z tacką ociekową system numeracji pojedynczych haków
P_BOOK | PÓŁKA NA KSIĄŻKI | PÓŁKA NA KSIĄŻKI 2X3mb MATERIAŁ: PÓŁKI WYKONANE Z ZE SKLEJKI SOSNOWEJ W KOLORZE NATURALNYM, MOCOWANE DO ŚCIANY, BLACHA NIERDZEWNA POWIERZCHNIA SZCZOTKOWANA, MOCOWANA NA KLEJU, GR. 5M, KONSTRUKCJA WSPORCZA Z PŁASKOWNIKÓW 20X10MM MALOWANYCH PROSZKOWO W KOL. RAL 7047
HCK2 | STOŁEK BAROWY | STOŁEK BAROWY, WYMIARY: 440 X750mm h, STELAŻ STALOWY Z PODNÓŻKIEM, STAL NIERDZEWNA MALOWANA PROSZKOWO W KOLORZE CZARNYM, SIEDZISKO TAPICEROWANE SYNTETYCZNĄ SKÓRĄ W KOLORZE CZARNYM
SZU2 | SZAFA UBRANIOWA | SZAFA UBRANIOWA, PŁYTA FORNIROWANA W KOLORZE ZGODNYM Z KOLOREM ŚCIANY
SZAFKA_AED | KAPSUŁA ŚCIENNA NA AED | KAPSUŁA ŚCIENNA NA AED MATERIAŁ POKRYWY: POLIWĘGLAN, WYMIARY 480x480x180 MM, CIĘŻAR: 1,8 KG
AED | AUTOMATYCZNY DEFIBRYLATOR ZEWNĘTRZNY | AUTOMATYCZNY DEFIBRYLATOR ZEWNĘTRZNY WERSJA: PÓŁAUTOMATYCZNY, ENERGIA WSTRZĄSU: DOROŚLI 150 J, DZIECI 50 J, CIĘŻAR: 1,6 KG WYMIAR: 60x180x220 MM
APTECZKA | APTECZKA | APTECZKA W PUDEŁKU Z TWORZYWA ABS ZE STELAŻEM MOCUJĄCYM DO ŚCIANY, KOLOR APTECZKI: POMARAŃCZOWO-FLUORESCENCYJNY,WYMIARY: 280x200x115 MM,WAGA: 1,7 KG, WYRÓB musi SPEŁNIAĆ WYMAGANIA NORM UE
0.02 KAWIARNIA
LADA_BAR | LADA BAROWA | LADA BAROWA WG SZCZEGÓŁOWEGO RYSUNKU W BRANŻY WNĘTRZA
LADA_BAR2 | LADA BAROWA | LADA BAROWA WG SZCZEGÓŁOWEGO RYSUNKU W BRANŻY WNĘTRZA
HCK | HOKER | STOŁEK BAROWY, WYMIARY: 440 X750mm h, STELAŻ STALOWY Z PODNÓŻKIEM, STAL NIERDZEWNA MALOWANA PROSZKOWO W KOLORZE CZARNYM, SIEDZISKO TAPICEROWANE SYNTETYCZNĄ SKÓRĄ W KOLORZE CZARNYM
0.03 WC
ZU | UMYWALKA | UMYWALKA WPUSZCZANA W BLAT , WYMIARY: 500x350x90mm MATERIAŁ: CERAMIKA SANITARNA OTWÓR NA BATERIĘ KOLOR: BIAŁY ZBLIŻONY DO RAL 9016
STELAŻ | STELAŻ POD UMYWALKĘ | STELAŻ ZE STALI NIERDZEWNEJ SZCZOTKOWANEJ, WYKONANY Z RURY fi15, fi8, PRZYKRĘCANY DO ŚCIANY
BATERIA | BATERIA UMYWALKOWA | BATERIA UMYWALKOWASTOJĄCA, BEZDOTYKOWA, MATERIAŁ STAL NIERDZEWNA SZCZOTKOWANA
ZWC | ZESTAW WC | MISKA WC WISZĄCA BEZKOŁNIERZOWA, Z DESKĄ WOLNOOPADAJĄCĄ, WYMIARY 530x360x360MM, KSZTAŁT: ZAOKRĄGLONA, MATERIAŁ: CERAMIKA SANITARNA, KOLOR BIAŁY, MONTOWANA NA STELAŻU PODTYNKOWYM
PR | PODAJNIK RĘCZNIKÓW | AUTOMATYCZNY PODAJNIK RĘCZNIKÓW PAPIEROWYCH, MONTOWANY DO ŚCIANY ZA POMOCĄ KOŁKÓW, WYMIARY:190x295x355mm, NAPIĘCIE 230V, ZABEZPIECZENIE: METALOWY ZMEK I KLUCZYK MATERIAŁ: STAL NIERDZEWNA SZCZOTKOWANA, POJEMNOŚC OK 600 RĘCZNIKÓW
SE | SUSZARKA DO RĄK | SUSZARKA ELEKTRYCZNA DO RĄK, NAŚCIENNA, OBUDOWA WYKONANA ZE STALI NIERDZEWNEJ SZCZOTKOWANEJ, WYSOKOŚĆ 215 mm SZEROKOŚĆ: 314 mm GŁĘBOKOŚĆ 163 mm, MOC 2200W, NAPIĘCIE: 230 V (50 Hz) WYDAJNOŚĆ: 274M3/H, CZAS SUSZENIA: 15 sek
PP | PODAJNIK PAPIERU TOALETOWEGO | UCHWYT NA PAPIER TOALETOWY, MONTOWANY DO ŚCIANY, MATERIAŁ WYKONANIA STAL NIERDZEWNA SZCZOTKOWANA, WYMIARY 80X147X42mm
KŚ | KOSZ NA ŚMIECI | NAŚCIENNY KOSZ NA ŚMIECI, WYMIARY: 460x355x155 mm, MATERIAŁ: STAL NIERDZEWNA SZCZOTKOWANA
DM | DOZOWNIK MYDŁA | DOZOWNIK ŚCIENNY DO MYDŁA Z POMPKĄ, WYKONANY ZE STALI NIERDZEWNEJ SZCZOTKOWANEJ, MONTAŻ ZA POMOCĄ KOŁKÓW ROZPOROWYCH LUB KLEJU, WYMIARY: 167x40x108MM
PRZYCISK | PRZYCISK SPŁUKUJĄCY | PRZYCISK SPŁUKUJĄCY MONTOWANY DO ŚCIANY, MATERIAŁ STAL NIERDZEWNA SZCZOTKOWANA, WYMAIRY 259x169x11mm
SWC | SZCZOTKA DO WC | SZCZOTKA DO WC WOLNOSTOJĄCA, MATERIAŁ: STAL NIERDZEWNA SZCZOTKOWANA, WYMIARY: 90x402 mm
LS | LUSTRO UMYWALKOWE 60x80cm | LUSTRO W RAMCE Z PŁASKIWNIKÓW STALOWYCH SZER. 18mm, STAL NIERDZEWNA SZCZOKOWANA, WYMIARY 60X80CM
H | HACZYK KABINOWY | HACZYK UBRANIOWY MONTOWANY NA DRZWIACH MATERIAŁ: STAL NIERDZEWNA SZCZOTKOWANA, WYMMIARY: 14X40X27.5 mm
H | HACZYK UMYWALKOWY | HACZYK UBRANIOWY, PODWÓJNY MATERIAŁ: STAL NIERDZEWNA SZCZOTKOWANA, WYMMIARY: 52X40X40 mm
0.04 ZAPLECZE GASTRONOMICZNE
ZABK | ZABUDOWA KUCHENNA | ZABUDOWA KUCHENNA WG RYSUNKÓW SZCZEGÓŁOWYCH, PAS DOLNY I GÓRNY SZAFEK Z PŁYTY FORNIROWANEJ SOSNOWEJ W KOLORZE NATURALNYM
ZL | ZLEWOZMYWAK | ZLEWOZMYWAK PROSTOKĄTNY WPUSZCZANY W BLAT Z OCIEKACZEM, WYM. 50 x78 cm (GłxSzer), MATERIAŁ: STAL NIERDZEWNA, MIN. SZEROKOŚĆ PODBUDOWY 60 cm
BATERIA | BATERIA ZLEWOZMYWAKOWA | BATERIA ZLEWOZMYWAKOWA STOJĄCA MATERIAŁ: STAL NIERDZEWNA, WYSOKOŚĆ: 800 MM
EXP | EKPSRES DO KAWY | EKSPRES DO KAWY AUTOMATYCZNY, CIŚNIENIE: 19 BARÓW, RODZAJ KAWY: ZIARNISTA, MOC: 1500 W,
Z | ZMYWARKA | Wymiary (szer. x wys. x gł.): 44,8 x 81,8 x 55 cm Panel sterujący: zintegrowany (zakryty) POJEMNOŚĆ: 11 kpl, POZIOM EMISJI HAŁASU: 46 Db, ZUŻYCIE WODY NA CYKL W PROGRAMIE: 8,6 l, ZAUŻYCIE ENERGII NA 100 CYKLI: 85 kWh
L | LODÓWKA | CHŁODNIA WYMIARY: (WxGxS) 1850x600x600 MM, MOC ELEKTRYCZNA: 0,13 kW, NOŚNOŚĆ PÓŁEK: 8 kg, POJEMNOŚĆ: 265 l,
M | KUCHENKA MIKROFALOWA | KUCHENKA MIKROFALOWA WYMIARY (GxSxW): 51x52x33,5 CM, POJEMNOŚĆ: 28 l, MOC MIKROFAL: 900 W, MOC GRILLA: 1100 W
REG1 | REGAŁ STALOWY | REGAŁ STALOWY, WYMIARY REGAŁU: 450x900x1400h mm, OBCIĄŻENIE MAKSYMALNE PÓŁKI: 45KG,STOPKI Z TWORZYWA SZTUCZNEGO, MOŻLIWOŚĆ REGULACJI WYSOKOŚC PÓŁEK, STAL OCYNKOWANA
0.05 TOALETA DLA OSÓB Z NIEPEŁNOSPRAWNOŚCIĄ
NK | WC DLA OSÓB Z NIEPEŁNOSPRAWNOŚCIĄ | Miska ustępowa ceramiczna dla osób niepełnosprawnych biała, zawieszana, bez wewnętrznego kołnierza. Wymiary szer.35cm, gł. 70cm. Deska antybakteryjna wolnoopadająca z pokrywą wykonana z tworzywa duroplast, zawiasy do deski wolnoopadającej metalowe wzmocnione, chromowane. Długość: 70 cm Szerokość: 35 cm Wysokość: 34 cm Montaż: wiszący Kolor: biały
BATERIA | BATERIA UMYWALKOWA | BATERIA UMYWALKOWASTOJĄCA, BEZDOTYKOWA, MATERIAŁ STAL NIERDZEWNA SZCZOTKOWANA
NZU | UMYWALKA DLA OSÓB Z NIEPEŁNOSPRAWNOŚCIĄ Z UCHWYTAMI | Umywalka ceramiczna przeznaczona dla osób niepełnosprawnych, do montażu ściennego z otworem na armaturę i przelewem i ze zintegrowanymi pochwytami. Otwór na baterię usytuowany centralnie. Wymiary (mm) 600×555 Otwór na armaturę (mm) 35 Materiał: Ceramika sanitarna biała
Ls | LUSTRO UMYWALKOWE WKLEJANE NA WYMIAR 100x60cm | LUSTRO WKLEJANE, 100X60CM, LICOWANE ZE ŚCIANĄ, KRAWĘDZIE SFAZOWANE
PRZEW | PRZEWIJAK DLA NIEMOWLĄT | PRZEWIJAK DLA NIEMOWLĄT MATERIAŁ OBUDOWY: STAL NIERDZEWNA SZCZOTKOWANA MAKSYMALNE OBCIĄŻENIE: 113kg WAGA: 15,9 kg ŁATWA OBSŁUGA : OTWIERANIE I ZAMYKANIE JEDNA RĘKĄ REGULOWANE PASY BESPIECZEŃSTWA PODWÓJNY POJEMNIK NA CHUSTECZKI
U1 | UCHWYT PROSTY NAŚCIENNY | UCHWYT PROSTY NAŚCIENNY KOLOR: STAL NIERDZEWNA DŁUGOŚĆ: 90 CM ŚREDNICA UCHWYTU: 25 MM TYP UCHWYTU: PROSTY SPOSÓB MONTAŻU: PRZYKRĘCANY DOPUSZCZALNE MAKSYMALNE OBCIĄŻENIE: 120 KG
U2 | UCHWYT STOJĄCY UCHYLNY | UCHWYT STOJĄCY UCHYLNY KOLOR: STAL NIERDZEWNA DŁUGOŚĆ: 60 CM ŚREDNICA UCHWYTU: 32 MM TYP UCHWYTU: PROSTY SPOSÓB MONTAŻU: PRZYKRĘCANY DOPUSZCZALNE MAKSYMALNE OBCIĄŻENIE: 120 KG
PR | PODAJNIK RĘCZNIKÓW | AUTOMATYCZNY PODAJNIK RĘCZNIKÓW PAPIEROWYCH, MONTOWANY DO ŚCIANY ZA POMOCĄ KOŁKÓW, WYMIARY:190x295x355mm, NAPIĘCIE 230V, ZABEZPIECZENIE: METALOWY ZMEK I KLUCZYK MATERIAŁ: STAL NIERDZEWNA SZCZOTKOWANA, POJEMNOŚC OK 600 RĘCZNIKÓW
SE | SUSZARKA DO RĄK | SUSZARKA ELEKTRYCZNA DO RĄK, NAŚCIENNA, OBUDOWA WYKONANA ZE STALI NIERDZEWNEJ SZCZOTKOWANEJ, WYSOKOŚĆ 215 mm SZEROKOŚĆ: 314 mm GŁĘBOKOŚĆ 163 mm, MOC 2200W, NAPIĘCIE: 230 V (50 Hz) WYDAJNOŚĆ: 274M3/H, CZAS SUSZENIA: 15 sek
PP | PODAJNIK PAPIERU TOALETOWEGO | UCHWYT NA PAPIER TOALETOWY, MONTOWANY DO ŚCIANY, MATERIAŁ WYKONANIA STAL NIERDZEWNA SZCZOTKOWANA, WYMIARY 80X147X42mm
KŚ | KOSZ NA ŚMIECI | NAŚCIENNY KOSZ NA ŚMIECI, WYMIARY: 460x355x155 mm, MATERIAŁ: STAL NIERDZEWNA SZCZOTKOWANA
DM | DOZOWNIK MYDŁA | DOZOWNIK ŚCIENNY DO MYDŁA Z POMPKĄ, WYKONANY ZE STALI NIERDZEWNEJ SZCZOTKOWANEJ, MONTAŻ ZA POMOCĄ KOŁKÓW ROZPOROWYCH LUB KLEJU, WYMIARY: 167x40x108MM
PRZYCISK | PRZYCISK SPŁUKUJĄCY | PRZYCISK SPŁUKUJĄCY MONTOWANY DO ŚCIANY, MATERIAŁ STAL NIERDZEWNA SZCZOTKOWANA, WYMAIRY 259x169x11mm
SWC | SZCZOTKA DO WC | SZCZOTKA DO WC WOLNOSTOJĄCA, MATERIAŁ: STAL NIERDZEWNA SZCZOTKOWANA, WYMIARY: 90x402 mm
H | HACZYK KABINOWY | HACZYK UBRANIOWY MONTOWANY NA DRZWIACH MATERIAŁ: STAL NIERDZEWNA SZCZOTKOWANA, WYMMIARY: 14X40X27.5 mm
H | HACZYK UMYWALKOWY | HACZYK UBRANIOWY, PODWÓJNY MATERIAŁ: STAL NIERDZEWNA SZCZOTKOWANA, WYMMIARY: 52X40X40 mm
0.06 ZAPLECZE HALLU
SP | STOJAK NA PLAKATY | STOJAK NA PLAKATY KRATOWNICA NA 40 PLAKATÓW, MALOWANA PROSZKOWO, KOLOR ZBLIŻONY DO RAL 9005, WYMIAR OCZKA 100x100 MM, PODSTAWA Z PŁYTY MEBLOWEJ, OKLEINA PCV W KOL. BUK, KSZTAŁTOWNIK STALOWY KWADRATOWY
0.09 WIDOWNIA
FA | FOTEL AUDYTORYJNY | FOTEL AUDYTORYJNY SKŁADANY Z PODŁOKIETNIKAMI I UCHWYTEM NA NAPÓJ, WYMIARY: 1000x570x1100 mm KOLOR: ZBLIŻONY DO RAL 9001 MATERIAŁ: POLIESTER, PARAMETRY :- Szerokość osiowa 550mm - Głębokość po opuszczeniu siedziska 605mm - Wysokość całkowita: 960 mm Pianka poliuretanowa - Gęstość siedziska: 60-65Kg/m3, - Gęstość oparcia: 50-55Kg/m3.
0.10 STREFA WYWIADÓW
KONSTR | KONSTRUKCJA WSPORCZ DLA ROŚLIN | KONSTRUKCJA WSPORCZA DLA ROŚLIN ZGODNIE Z RYSUNKAMI W BRANŻY WNĘTRZA. KRATA DO PNĄCZY, RAL 9005 WYMIAR: H494,5 CM X L405 CM
DONICA | DONICA NA KWIATY | WYMIAR: L2000MM, W300MM, H300MM MATERIAŁ: BETON, KOLOR: ZBLIŻONY DO RAL 9016
I PIĘTRO
1.01 POMIESZCZENIE NARAD
S2 | STOLIK KAWOWY | STOLIK KAWOWY, STELAŻ I BLAT METALOWE, STAL MALOWANA PROSZKOWO W KOLORZE RAL 9005 MAT, WYMIARY: średnica 35cm, wysokość 45cm
F2 | FOTEL | FOTEL Z DREWNA GIĘTOKLEJONEGO W KOLORZE NATURALNYM, WYMIARY CAŁKOWITE: 54X58X78 CM WYSOKOŚĆ DO PODŁOKIETNIKÓW 66CM WYSOKOŚĆ DO SIEDZISKA 47CM SZEROKOŚĆ SIEDZISKA 47.5CM GŁĘBOKOŚĆ SIEDZISKA 39 WAGA 7.8KG, SIEDZISKO I OPARCIE TAPICEROWANE, TAPIECRKA: MATERIAŁ IMITUJĄCY SKÓRĘ W KOLORZE SZARYM
WIESZAK | WIESZAK ŚCIENNY Z PÓŁKĄ | WIESZAK ŚCIENNY Z PÓŁKĄ, WYMIARY: 22X28X78cm, MATERIAŁ: STAL NIERDZEWNA MALOWANA PROSZKOWO NA KOLOR CZARNY, SPOSÓB MONTAŻU DO ŚCIANY: NA KOŁKACH
Ls | LUSTRO WKLEJANE | LUSTRO WKLEJANE, 240x80CM, LICOWANE ZE ŚCIANĄ, KRAWĘDZIE SFAZOWANE
1.02 POMIESZCZENIE BIUROWE
K1 | KRZESŁO PRACOWNICZE | KRZESŁO PRACOWNICZE UZUP. - BAZA CZARNA KOLOR SIEDZISKA: CZARNY MECHANIZM: SELF – SYNCHRO (SAMOWAŻĄCY) PODSTAWA: PODSTAWA TWORZYWOWA CZARNA PODŁOKIETNIK: PODŁOKIETNIK 2D, PU KÓŁKA: KÓŁKO NA MIĘKKĄ POWIERZCHNIĘ
KN1 | KONTENER | KONTENER MOBILNY Z SZUFLADAMI NA ZAMEK BASKWILOWY, KÓŁKA NA MIĘKKĄ POWIERZCHNIĘ, KOLOR RAL 7043 UCHWYT: ALUMINIUM
B2 | BIURKO 60x150cmx75cm | BIURKO 600x1400x740 mm BLAT: FORNIROWANY, SOSNA SŁOISTA BLAT OBRZ.: SOSNA SŁOISTA STELAŻ: ANTRACYT PÓŁMAT, RAL 7043
SZ1 | SZAFA | SZAFA AKTOWA ZAMEK BAKSWILOWY, WYM: 900X432X1945, PŁYTA FORNIROWANA, KOLOR; SOSNA SŁOISTA
SEJF | SEJF OGNIOODPORNY | SEJF OGNIOODPORNY 60min, ATESTOWANY ZAMEK KLUCZOWY, KLASA S2 wg NORMY EN 14450, WYM ZEWNĘTRZNE: 440 x 463 x 427 mm, WYM. WEWNĘTRZNE 339 x 351 x 295 mm, POJEMNOŚĆ 35L, KORPUS DWUŚCIANKOWY
SZU1 | SZAFA UBRANIOWA | SZAFA UBRANIOWA, PŁYTA FORNIROWANA KOLOR: SOSNA SŁOISTA ZAMEK: BASKWILOWY
1.04 TOALETA DLA OSÓB Z NIEPEŁNOSPRAWNOŚCIĄ
NK | WC DLA OSÓB Z NIEPEŁNOSPRAWNOŚCIĄ | Miska ustępowa ceramiczna dla osób niepełnosprawnych biała, zawieszana, bez wewnętrznego kołnierza. Wymiary szer.35cm, gł. 70cm. Deska antybakteryjna wolnoopadająca z pokrywą wykonana z tworzywa duroplast, zawiasy do deski wolnoopadającej metalowe wzmocnione, chromowane. Długość: 70 cm Szerokość: 35 cm Wysokość: 34 cm Montaż: wiszący Kolor: biały
BATERIA | BATERIA UMYWALKOWA | BATERIA UMYWALKOWASTOJĄCA, BEZDOTYKOWA, MATERIAŁ STAL NIERDZEWNA SZCZOTKOWANA
NZU | UMYWALKA DLA OSÓB Z NIEPEŁNOSPRAWNOŚCIĄ Z UCHWYTAMI | Umywalka ceramiczna przeznaczona dla osób niepełnosprawnych, do montażu ściennego z otworem na armaturę i przelewem i ze zintegrowanymi pochwytami. Otwór na baterię usytuowany centralnie. Wymiary (mm) 600×555 Otwór na armaturę (mm) 35 Materiał: Ceramika sanitarna biała
Ls | LUSTRO WKLEJANE NA WYMIAR 240x80 | LUSTRO WKLEJANE, 240x80CM, LICOWANE ZE ŚCIANĄ, KRAWĘDZIE SFAZOWANE
Ls | LUSTRO UMYWALKOWE WKLEJANE NA WYMIAR 100x60cm | LUSTRO WKLEJANE, 100X60CM, LICOWANE ZE ŚCIANĄ, KRAWĘDZIE SFAZOWANE
U1 | UCHWYT PROSTY NAŚCIENNY | UCHWYT PROSTY NAŚCIENNY KOLOR: STAL NIERDZEWNA DŁUGOŚĆ: 90 CM ŚREDNICA UCHWYTU: 25 MM TYP UCHWYTU: PROSTY SPOSÓB MONTAŻU: PRZYKRĘCANY DOPUSZCZALNE MAKSYMALNE OBCIĄŻENIE: 120 KG
U2 | UCHWYT STOJĄCY UCHYLNY | UCHWYT STOJĄCY UCHYLNY KOLOR: STAL NIERDZEWNA DŁUGOŚĆ: 60 CM ŚREDNICA UCHWYTU: 32 MM TYP UCHWYTU: PROSTY SPOSÓB MONTAŻU: PRZYKRĘCANY DOPUSZCZALNE MAKSYMALNE OBCIĄŻENIE: 120 KG
PR | PODAJNIK RĘCZNIKÓW | AUTOMATYCZNY PODAJNIK RĘCZNIKÓW PAPIEROWYCH, MONTOWANY DO ŚCIANY ZA POMOCĄ KOŁKÓW, WYMIARY:190x295x355mm, NAPIĘCIE 230V, ZABEZPIECZENIE: METALOWY ZMEK I KLUCZYK MATERIAŁ: STAL NIERDZEWNA SZCZOTKOWANA, POJEMNOŚC OK 600 RĘCZNIKÓW
SE | SUSZARKA DO RĄK | SUSZARKA ELEKTRYCZNA DO RĄK, NAŚCIENNA, OBUDOWA WYKONANA ZE STALI NIERDZEWNEJ SZCZOTKOWANEJ, WYSOKOŚĆ 215 mm SZEROKOŚĆ: 314 mm GŁĘBOKOŚĆ 163 mm, MOC 2200W, NAPIĘCIE: 230 V (50 Hz) WYDAJNOŚĆ: 274M3/H, CZAS SUSZENIA: 15 sek
PP | PODAJNIK PAPIERU TOALETOWEGO | UCHWYT NA PAPIER TOALETOWY, MONTOWANY DO ŚCIANY, MATERIAŁ WYKONANIA STAL NIERDZEWNA SZCZOTKOWANA, WYMIARY 80X147X42mm
KŚ | KOSZ NA ŚMIECI | NAŚCIENNY KOSZ NA ŚMIECI, WYMIARY: 460x355x155 mm, MATERIAŁ: STAL NIERDZEWNA SZCZOTKOWANA
DM | DOZOWNIK MYDŁA | DOZOWNIK ŚCIENNY DO MYDŁA Z POMPKĄ, WYKONANY ZE STALI NIERDZEWNEJ SZCZOTKOWANEJ, MONTAŻ ZA POMOCĄ KOŁKÓW ROZPOROWYCH LUB KLEJU, WYMIARY: 167x40x108MM
PRZYCISK | PRZYCISK SPŁUKUJĄCY | PRZYCISK SPŁUKUJĄCY MONTOWANY DO ŚCIANY, MATERIAŁ STAL NIERDZEWNA SZCZOTKOWANA, WYMAIRY 259x169x11mm
SWC | SZCZOTKA DO WC | SZCZOTKA DO WC WOLNOSTOJĄCA, MATERIAŁ: STAL NIERDZEWNA SZCZOTKOWANA, WYMIARY: 90x402 mm
H | HACZYK KABINOWY | HACZYK UBRANIOWY MONTOWANY NA DRZWIACH MATERIAŁ: STAL NIERDZEWNA SZCZOTKOWANA, WYMMIARY: 14X40X27.5 mm
H | HACZYK UMYWALKOWY | HACZYK UBRANIOWY, PODWÓJNY MATERIAŁ: STAL NIERDZEWNA SZCZOTKOWANA, WYMMIARY: 52X40X40 mm
1.05 POMIESZCZENIE SOCJALNE
ZABK | ZABUDOWA KUCHENNA | ZABUDOWA KUCHENNA WG RYSUNKÓW SZCZEGÓŁOWYCH, PAS DOLNY I GÓRNY
Z | ZMYWARKA | WYMIARY(SxWxG): 448x818x550 MM, ZUŻYCIE WODY NA CYLK 11,9 l, ZUŻYCIE PRĄDU NA CYKL 76 kWh, POZIOM HAŁASU 49 dB
CZ | CZAJNIK ELEKTRYCZNY | CZAJNIK ELEKTRYCZNY, WYSOKOŚĆ: 244 MM, SZEROKOŚĆ:152 MM, POJEMNOŚĆ: 1,5 l, WAGA 1,3 KG, KOLOR: CZARNY, MATERIAŁ OBUDOWY: TWORZYWO CZTUCZNE
ZL | ZLEWOZMYWAK | ZLEWOZMYWAK PROSTOKĄTNY WPUSZCZANY W BLAT Z OCIEKACZEM, WYM. 50 x78 cm (GłxSzer), MATERIAŁ: STAL NIERDZEWNA, MIN. SZEROKOŚĆ PODBUDOWY 60 cm
M | KUCHENKA MIKROFALOWA | KUCHENKA MIKROFALOWA, WYMIARY (GxSxW): 350x440x259 MM, KOLOR WYKOŃCZENIA ZBLIŻONY DO KOLORU RAL 9005, POJEMNOŚĆ 20 l, MOC MIKROFAL: 700 W, ŚREDNICA TALERZA OBROTOWEGO: 25,5 CM
L | LODÓWKA | LODÓWKA, WYMIARY (WxSxG): 840x480x500 MM, KOLOR WYKOŃCZENIA ZBLIŻONY DO KOLORU RAL 9004, POJEMNOŚĆ 70 l (CHŁODZIARKA), 11 l (ZAMRAŻARKA), POZIOM HAŁASU: 40 Db, ROCZNE ZUŻYCIE PRĄDU: 135 kWh,
K2 | KRZESŁO Z TWORZYWA | KRZESŁO Z TWORZYWA SIEDZISKO TWORZYWOWE; KOLOR SIEDZISKA: RAL 9003 PODSTOWA ALUMINIUM - MALOWANA PROSZKOWA, KOLOR PODSTAWY: RAL 9005, KOLOR TKANINY NAKŁADKI: GRAFITOWY
S3 | STÓŁ | STÓŁ Z CZTEREMA NOGAMI, STELAŻ W KOLORZE ANTRACYTOWYM, BLAD FORNIROWANY, SOSNA SŁOISTA
1.08 MONTAŻ I OCENA PRODUKCJI, WERYFIKACJA MATERIAŁU
K1 | KRZESŁO PRACOWNICZE | KRZESŁO PRACOWNICZE UZUP. - BAZA CZARNA KOLOR SIEDZISKA: CZARNY MECHANIZM: SELF – SYNCHRO (SAMOWAŻĄCY) PODSTAWA: PODSTAWA TWORZYWOWA CZARNA PODŁOKIETNIK: PODŁOKIETNIK 2D, PU KÓŁKA: KÓŁKO NA MIĘKKĄ POWIERZCHNIĘ
B7 | BLAT | BLAT NA WYMIAR 70x160x75 cm, BLAT W KOLORZE GRAFITOWYM, WYKONANY Z PŁYTY MELAMINOWANEJ GR. 38MM, KRAWĘDZIE WYKOŃCZONE OBRZEŻEM LASEROWYM, STELAŻ STALOWY MALOWANY PROSZKOWO NA KOLOR GRAFITOWY
1.09 REŻYSERKA
K1 | KRZESŁO PRACOWNICZE | KRZESŁO PRACOWNICZE UZUP. - BAZA CZARNA KOLOR SIEDZISKA: CZARNY MECHANIZM: SELF – SYNCHRO (SAMOWAŻĄCY) PODSTAWA: PODSTAWA TWORZYWOWA CZARNA PODŁOKIETNIK: PODŁOKIETNIK 2D, PU KÓŁKA: KÓŁKO NA MIĘKKĄ POWIERZCHNIĘ
B5 | BLAT | BLAT NA WYMIAR 88x370x75 cm, BLAT W KOLORZE GRAFITOWYM, WYKONANY Z PŁYTY MELAMINOWANEJ GR. 38MM, KRAWĘDZIE WYKOŃCZONE OBRZEŻEM LASEROWYM, STELAŻ STALOWY MALOWANY PROSZKOWO NA KOLOR GRAFITOWY
B6 | BLAT | BLAT NA WYMIAR 70x250x75 cm, BLAT W KOLORZE GRAFITOWYM, WYKONANY Z PŁYTY MELAMINOWANEJ GR. 38MM, KRAWĘDZIE WYKOŃCZONE OBRZEŻEM LASEROWYM, STELAŻ STALOWY MALOWANY PROSZKOWO NA KOLOR GRAFITOWY
SZ3 | SZAFA DO PRZECHOWYWANIA KOPII FILMOWYCH 120x60x195cm | SZAFA DO PRZECHOWYWANIA KOPII FILMOWYCH WYMIAR: (WxSxG) 1950x1200x600 MM, 4 PÓŁKI PRZESTAWNE, ZAMEK UCHWYTOWY NA KLUCZ, KOL. RAL 7035, MATERIAŁ: METAL MALOWANY PROSKZOWO W KOLORZE ANTRACYTOWYM
1.10 PROJEKTOROWNIA
B3 | STÓŁ MONTAŻOWY | STÓŁ MONTAŻOWY 140x80x74 cm, Z PŁYTY MELAMINOWANEJ, KOLORYSTYKA: BLAT: ANTRACYT, BLAT OBRZ.: ANTRACYT, STELAŻ: ANTRACYT
B4 | BLAT | BLAT ROBOCZY 120x70x74 cm, BLAT W KOLORZE GRAFITOWYM, WYKONANY Z PŁYTY MELAMINOWANEJ GR. 38MM, KRAWĘDZIE WYKOŃCZONE OBRZEŻEM LASEROWYM, STELAŻ STALOWY MALOWANY PROSZKOWO NA KOLOR GRAFITOWY
SZ3 | SZAFA DO PRZECHOWYWANIA KOPII FILMOWYCH 120x60x195cm | SZAFA DO PRZECHOWYWANIA KOPII FILMOWYCH WYMIAR: (WxSxG) 1950x1200x600 MM, 4 PÓŁKI PRZESTAWNE, ZAMEK UCHWYTOWY NA KLUCZ, KOL. RAL 7035, MATERIAŁ: METAL MALOWANY PROSKZOWO W KOLORZE ANTRACYTOWYM
PIWNICA
00.01 TOALETA DAMSKA
ZU | ZESTAW UMYWALKOWY | UMYWALKA WPUSZCZANA W BLAT WYMIARY (WxSxG): 90x600x500 MM MATERIAŁ: CERAMIKA SANITARNA OTWÓR NA BATERIĘ KOLOR: BIAŁY ZBLIŻONY DO RAL 9016
BATERIA | BATERIA UMYWALKOWA | BATERIA UMYWALKOWASTOJĄCA, BEZDOTYKOWA, MATERIAŁ STAL NIERDZEWNA SZCZOTKOWANA
ZWC | ZESTAW WC | MISKA WC WISZĄCA BEZKOŁNIERZOWA, Z DESKĄ WOLNOOPADAJĄCĄ, WYMIARY 530x360x360MM, KSZTAŁT: ZAOKRĄGLONA, MATERIAŁ: CERAMIKA SANITARNA, KOLOR BIAŁY, MONTOWANA NA STELAŻU PODTYNKOWYM
PRZYCISK | PRZYCISK SPŁUKUJĄCY | PRZYCISK SPŁUKUJĄCY MONTOWANY DO ŚCIANY, MATERIAŁ STAL NIERDZEWNA SZCZOTKOWANA, WYMAIRY 259x169x11mm
STELAŻ | STELAŻ POD UMYWALKĘ | STELAŻ ZE STALI NIERDZEWNEJ SZCZOTKOWANEJ, WYKONANY Z RURY fi15, fi8, PRZYKRĘCANY DO ŚCIANY
PR | PODAJNIK RĘCZNIKÓW | AUTOMATYCZNY PODAJNIK RĘCZNIKÓW PAPIEROWYCH, MONTOWANY DO ŚCIANY ZA POMOCĄ KOŁKÓW, WYMIARY:190x295x355mm, NAPIĘCIE 230V, ZABEZPIECZENIE: METALOWY ZMEK I KLUCZYK MATERIAŁ: STAL NIERDZEWNA SZCZOTKOWANA, POJEMNOŚC OK 600 RĘCZNIKÓW
SE | SUSZARKA DO RĄK | SUSZARKA ELEKTRYCZNA DO RĄK, NAŚCIENNA, OBUDOWA WYKONANA ZE STALI NIERDZEWNEJ SZCZOTKOWANEJ, WYSOKOŚĆ 215 mm SZEROKOŚĆ: 314 mm GŁĘBOKOŚĆ 163 mm, MOC 2200W, NAPIĘCIE: 230 V (50 Hz) WYDAJNOŚĆ: 274M3/H, CZAS SUSZENIA: 15 sek
PP | PODAJNIK PAPIERU TOALETOWEGO | UCHWYT NA PAPIER TOALETOWY, MONTOWANY DO ŚCIANY, MATERIAŁ WYKONANIA STAL NIERDZEWNA SZCZOTKOWANA, WYMIARY 80X147X42mm
KŚ | KOSZ NA ŚMIECI | NAŚCIENNY KOSZ NA ŚMIECI, WYMIARY: 460x355x155 mm, MATERIAŁ: STAL NIERDZEWNA SZCZOTKOWANA
DM | DOZOWNIK MYDŁA | DOZOWNIK ŚCIENNY DO MYDŁA Z POMPKĄ, WYKONANY ZE STALI NIERDZEWNEJ SZCZOTKOWANEJ, MONTAŻ ZA POMOCĄ KOŁKÓW ROZPOROWYCH LUB KLEJU, WYMIARY: 167x40x108MM
PRZYCISK | PRZYCISK SPŁUKUJĄCY | PRZYCISK SPŁUKUJĄCY MONTOWANY DO ŚCIANY, MATERIAŁ STAL NIERDZEWNA SZCZOTKOWANA, WYMAIRY 259x169x11mm
SWC | SZCZOTKA DO WC | SZCZOTKA DO WC WOLNOSTOJĄCA, MATERIAŁ: STAL NIERDZEWNA SZCZOTKOWANA, WYMIARY: 90x402 mm
H | HACZYK KABINOWY | HACZYK UBRANIOWY MONTOWANY NA DRZWIACH MATERIAŁ: STAL NIERDZEWNA SZCZOTKOWANA, WYMMIARY: 14X40X27.5 mm
H | HACZYK UMYWALKOWY | HACZYK UBRANIOWY, PODWÓJNY MATERIAŁ: STAL NIERDZEWNA SZCZOTKOWANA, WYMMIARY: 52X40X40 mm
Ls | LUSTRO | LUSTRO W RAMCE Z PŁASKIWNIKÓW STALOWYCH SZER. 18mm, STAL NIERDZEWNA SZCZOKOWANA, WYMIARY 60X80CM
Ls | LUSTRO WKLEJANE NA WYMIAR 240x80 | LUSTRO WKLEJANE, 100X60CM, LICOWANE ZE ŚCIANĄ, KRAWĘDZIE SFAZOWANE
00.10 TOALETA MĘSKA
ZU | ZESTAW UMYWALKOWY | UMYWALKA WPUSZCZANA W BLAT WYMIARY (WxSxG): 90x600x500 MM MATERIAŁ: CERAMIKA SANITARNA OTWÓR NA BATERIĘ KOLOR: BIAŁY ZBLIŻONY DO RAL 9016
BATERIA | BATERIA UMYWALKOWA | BATERIA UMYWALKOWASTOJĄCA, BEZDOTYKOWA, MATERIAŁ STAL NIERDZEWNA SZCZOTKOWANA
STELAŻ | STELAŻ POD UMYWALKĘ | STELAŻ ZE STALI NIERDZEWNEJ SZCZOTKOWANEJ, WYKONANY Z RURY fi15, fi8, PRZYKRĘCANY DO ŚCIANY
ZWC | ZESTAW WC | MISKA WC WISZĄCA BEZKOŁNIERZOWA, Z DESKĄ WOLNOOPADAJĄCĄ, WYMIARY 530x360x360MM, KSZTAŁT: ZAOKRĄGLONA, MATERIAŁ: CERAMIKA SANITARNA, KOLOR BIAŁY, MONTOWANA NA STELAŻU PODTYNKOWYM
PRZYCISK | PRZYCISK SPŁUKUJĄCY | PRZYCISK SPŁUKUJĄCY MONTOWANY DO ŚCIANY, MATERIAŁ STAL NIERDZEWNA SZCZOTKOWANA, WYMAIRY 259x169x11mm
PS | PISUAR | PISUAR BEZKOŁNIERZOWY, WYMIARY: 305x350x680mm CERAMICZNY BIAŁY
PR | PODAJNIK RĘCZNIKÓW | AUTOMATYCZNY PODAJNIK RĘCZNIKÓW PAPIEROWYCH, MONTOWANY DO ŚCIANY ZA POMOCĄ KOŁKÓW, WYMIARY:190x295x355mm, NAPIĘCIE 230V, ZABEZPIECZENIE: METALOWY ZMEK I KLUCZYK MATERIAŁ: STAL NIERDZEWNA SZCZOTKOWANA, POJEMNOŚC OK 600 RĘCZNIKÓW
SE | SUSZARKA DO RĄK | SUSZARKA ELEKTRYCZNA DO RĄK, NAŚCIENNA, OBUDOWA WYKONANA ZE STALI NIERDZEWNEJ SZCZOTKOWANEJ, WYSOKOŚĆ 215 mm SZEROKOŚĆ: 314 mm GŁĘBOKOŚĆ 163 mm, MOC 2200W, NAPIĘCIE: 230 V (50 Hz) WYDAJNOŚĆ: 274M3/H, CZAS SUSZENIA: 15 sek
PP | PODAJNIK PAPIERU TOALETOWEGO | UCHWYT NA PAPIER TOALETOWY, MONTOWANY DO ŚCIANY, MATERIAŁ WYKONANIA STAL NIERDZEWNA SZCZOTKOWANA, WYMIARY 80X147X42mm
KŚ | KOSZ NA ŚMIECI | NAŚCIENNY KOSZ NA ŚMIECI, WYMIARY: 460x355x155 mm, MATERIAŁ: STAL NIERDZEWNA SZCZOTKOWANA
DM | DOZOWNIK MYDŁA | DOZOWNIK ŚCIENNY DO MYDŁA Z POMPKĄ, WYKONANY ZE STALI NIERDZEWNEJ SZCZOTKOWANEJ, MONTAŻ ZA POMOCĄ KOŁKÓW ROZPOROWYCH LUB KLEJU, WYMIARY: 167x40x108MM
PRZYCISK | PRZYCISK SPŁUKUJĄCY | PRZYCISK SPŁUKUJĄCY MONTOWANY DO ŚCIANY, MATERIAŁ STAL NIERDZEWNA SZCZOTKOWANA, WYMAIRY 259x169x11mm
SWC | SZCZOTKA DO WC | SZCZOTKA DO WC WOLNOSTOJĄCA, MATERIAŁ: STAL NIERDZEWNA SZCZOTKOWANA, WYMIARY: 90x402 mm
H | HACZYK KABINOWY | HACZYK UBRANIOWY MONTOWANY NA DRZWIACH MATERIAŁ: STAL NIERDZEWNA SZCZOTKOWANA, WYMMIARY: 14X40X27.5 mm
H | HACZYK UMYWALKOWY | HACZYK UBRANIOWY, PODWÓJNY MATERIAŁ: STAL NIERDZEWNA SZCZOTKOWANA, WYMMIARY: 52X40X40 mm
Ls | LUSTRO | LUSTRO W RAMCE Z PŁASKIWNIKÓW STALOWYCH SZER. 18mm, STAL NIERDZEWNA SZCZOKOWANA, WYMIARY 60X80CM
Ls | LUSTRO WKLEJANE NA WYMIAR 240x80 | LUSTRO WKLEJANE, 100X60CM, LICOWANE ZE ŚCIANĄ, KRAWĘDZIE SFAZOWANE
ŁAW3 | ŁAWKA NA WYMIAR | ŁAWKA MOCOWANA DO ŚCIANY WG RYSUNKÓW BRANŻY WNĘTRZA, SIEDZISKO WYKONANE Z DESKI DĘBOWEJ, GR. 25 MM, KOL. DĄB MIODOWY, WSPORNIK STALOWY, 200x300x25MM, KOLOR ZBLIŻONY DO RAL 9005