## Kinotechnika
KOSZTORYS INWESTORSKI
Kinotechnika
Lp. | Element | Wymagane parametry | Oznaczenie na schemacie | Liczba | Cena | Wartość
1 | Projektor kinowy DCI 4K RGB | Cyfrowy projektor kinowy do projekcji 2D/3D. Pełna zgodność ze standardem DCI. Typ układu tworzącego obraz DLP - 3 x DMD 1,38". Rozdzielczość rzeczywista 4K (4096 x 2160 pixeli). Jasność min. 27.000 lumenów; zdolny zapewnić jasność obrazu na ekranie o powierzchni i współczynniku wzmocnienia odbitego światła zgodnie z dokumentacją projektową Kina "Tęcza" w zakresie min. 14fL dla projekcji 2D w całym okresie eksploatacji źródła światła. Kontrast obrazu min. 5.000:1. Wyposażony w źródło światła typu RGB - 3 niezależne źródła światła dla każdej z barw podstawowych. Projektor musi zapewniać zgodność z przestrzenią kolorystyczną DCI P3 = 100%, REC2020 ≥ 98.5%. Żywotność źródła światła min. 40.000h. Modułowa konstrukcja projektora umożliwiająca szybki serwis. Układ automatyki i pamięci ustawień ostrości i wielkości ogniskowej obiektywu. Filtry powietrza wielokrotnego użycia. Obsługa materiału filmowego HFR. Poziom hałasu generowanego przez projektor i układ zasilania nie więcej niż 51 dB (ważona A). Konsumpcja energii elektrycznej na poziomie nie większym niż 3900W, nie więcej niż 15W w trybie czuwania (ECO). | PR01 | 1 | 730446 | 730446
2 | Obiektyw do projektora DCI | Obiektyw pozwalający na uzyskanie obrazu o zwiększonym kontraście, Możliwość uzyskania obrazu o szerokości 8,6 m z odległości 16,5 m. Zmotoryzowany, umożliwiający wyświetlenie obrazu w dwóch formatach kinowych (FLAT/SCOPE) bez konieczności wymiany bądź dodatkowej regulacji optyki. |  | 1 | 48026 | 48026
3 | Serwer kinowy | Serwer treści kinowych DCI z możliwością wbudowania do projektora, Możliwość odtwarzania filmów w rozdzielczości 2D DCI 4K 60 klatek, Możliwość odtwarzania treści o zwiększonej liczbie klatek min. 120, Przepustowość dekodowania kodeka JPEG 2000 do 635 Mbps, Min. 2 wejścia HDMI, min. 2 wejścia 3G-SDI, Min. 16 wyjść cyfrowych AES/EBU, Wbudowany dyski w konfiguracji RAID-5, pamięć min. 7,6TB Serwer treści kinowych DCI z możliwością wbudowania do projektora, odpowiedni dla projekcji filmów 2D/3D. Zapewniający pełną zgodność ze standardami DCI. Odtwarzanie treści w rozdzielczości 2K oraz 4K, w tym 4K@60 fps. Odtwarzany system kompresji MPEG-2 (4:2:0 oraz 4:2:2 do 60 fps). Odtwarzany system kompresji JPEG2000 w rozdzielczości 2K z częstotliwością do 120 fps, w rozdzielczości 2K 3D z częstotliwością do 60 fps dla każdego oka. Możliwy osiągalny bitrate dla JPEG 2000 powyżej 600 Mbps. Wyjście dźwięku w standardzie AES/EBU. Złącza wejściowe dla sygnału z urządzeń źródłowych treści alternatywnych (2x HDMI 2.0a, 3G-SDI). Złącza GPIO. Pamięć zbudowana w oparciu o RAID5, ilość pamięci netto min. 7,6TB. Złącza komunikacyjne Ethernet, USB 2.0, USB 3.0. Zarządzanie z poziomu interfejsu web. Dostarczany wraz z licencją LIVE IP (odtwarzanie materiału strumieniowanego po IP). | PR01/SRWC | 1 | 72516 | 72516
4 | System montażowy do projektora DCI | System umożliwiający montaż projektora kinowego na podeście z możliwością przesunięcia w do pozycji spoczynkowej z boku projektorowni. Mechanizm przesuwu projektora ma zapewnić precyzyjny powrót urządzenia do pozycji bazowej – ustalanej w momencie montażu projektora, np. przez zastosowanie pinu blokującego. Wykonanie musi uwzględniać zastosowanie łożysk liniowych bezsmarowych, zapewniających niskie opory tarcia oraz płynny i stabilny ruch suwnicy obciążonej przez wyposażenie kinotechniczne, minimalizując zużycie i konieczność konserwacji. Podkonstrukcja montażowa projektora będzie posadowiona na posadzce podłogi podniesionej w pomieszczeniu Kabiny projekcyjnej. W celu skutecznego tłumienia wibracji, uderzeń i hałasu, które to powstają na skutek drgania elementów lub niewyważenia układów wibrujących w maszynach/urządzeniach kinotechnicznych, stosować stopy wahliwe z elementem tłumiącym drgania z gumy poliuretanowej (PUR) o twardości odpowiedniej do tłumienia drgań generowanych przez zastosowane w realizacji urządzenia kinotechniczne (projektory kinowe). W wyniku przesuwu układu projektora konieczne jest zastosowanie prowadników kablowych. W realizacji stosować wysokiej jakości, elastyczne i odporne na ścieranie i zgniatanie prowadniki kablowe. Prowadniki powinny również zapewniać płynne przesuwanie się kabli i przewodów, minimalizując ryzyko zacięć lub uszkodzeń. Przykładowe materiały wykonania: Poliuretan, wysokowytrzymałe tworzywa sztuczne zbrojone włóknem szklanym. Stosować rozwiązania systemowe umożliwiające łatwą rozbudowę, konserwację i wymianę elementów podlegających zużyciu. Stosować systemy otwierane umożliwiające szybki montaż i demontaż kabli bez potrzeby przerywania ich ciągłości. | ST04 | 1 | 14923 | 14923
5 | Panel sterujący projektora i serwera | Komputer do zarządzania systemem kinotechnicznym o parametrach nie gorszych niż: ekran nie mniejszy niż 14''. Pamięć RAM nie mniej niż 8GB, dysk twardy min. 256GB SSD. Komunikacja bezprzewodowa: WiFi 802.11, wyposażony w złącza: HDMI, USB 2.0 - 2 szt, USB 3.0 – 1 szt. System operacyjny: Windows. |  | 1 | 3291 | 3291
6 | Odtwarzacz Blu-ray | Odtwarzacz nośników 4K/UHD Blu-Ray, DVD, CD, USB i SD. Odtwarzanie z nośników: 4K/UHD BD, BD25, BD50, BD-ROM, BD-R, BD-RE; DVD-ROM, DVD+R, DVD-R, DVD+RW, DVD-RW; CD-DA, CD-R, CD-RW; Karty SD (do 512 GB); Nośniki USB (do 2 TB, w tym systemy plików FAT16, FAT32, exFAT, NTFS). Rozdzielczość wyjściowa: 480i/576i, 480p/576p, 720p, 1080i, 1080p, 2160p. Przestrzeń kolorów: RGB PC Level, RGB Video Level, YCbCr (4:4:4), YCbCr (4:2:2). Obsługiwane formaty plików wideo: 3GP, ASF, AVI, DAT, M2TS, MKV, WMV, MOV, MP4, MPG, OGM, TP, TS. Możliwość ukrycia menu na wyjściu video. Port USB standardu 3.0. Wyposażony w co najmniej 2 wyjścia HDMI, co najmniej jedno z nich standardu 2.0. Wyjście analogowe audio LR (stereo) 2 x XLR symetryczne. 7.1-kanałowe wyjście analogowe 8 x RCA. Wyposażony w port LAN - sterowany przez sieć Ethernet, RS-232C lub pilot zdalnego sterowania. Wytrzymała, metalowa obudowa z możliwością montażu w standardzie RACK 19". Wbudowany zasilacz sieciowy 200V – 240V, 50/60 Hz. |  | 1 | 4071.4286 | 4071.4286
7 | Zasilacz UPS | Akumulatorowy zasilacz bezprzerwowy umożliwiający podtrzymanie zasilania pracy projektora kinowego w sytuacji zaniku napięcia sieciowego. Zasilanie urządzenia jednofazowe 230V AC. Kształt napięcia wyjściowego - pełna sinusoida. Moc pozorna urządzenia min. 3000VA, moc czynna min. 1600W. Akumulatory typ: wewnętrzne. Zabezpieczenie przeciążeniowe. Czas przełączania z zasilania sieciowego na akumulatorowe na poziomie <5ms. Metalowa obudowa w standardzie rack. |  | 1 | 3371.4286 | 3371.4286
8 | Panel dysków CRU | Stacja dokująca dla dysków w obudowach CRU. Interfejs USB 3.0 (transfer do 5 Gbps). Funkcjonalność typu “Auto-Start”, samoczynne uruchomienie zasilania dysku. Montaż rack 19". Zasilanie 230V. |  | 1 | 7571.4286 | 7571.4286
9 | Monitor podglądu | Monitor podglądu, matryca typu IPS; Przekątna ekranu nie mniej niż 49"; Rozdzielczość nie gorsza niż: 3.840 x 2.160 (UHD); Jasność nie mniej niż 400cd/m2; Czas reakcji matrycy nie gorszy niż 8ms (grey to grey); Częstotliwość odświeżania nie mniej niż 60 Hz; Kontrast statyczny nie gorszy niż 1200:1; Kąt widzenia [stopnie] nie węższy niż 178 (pion), 178 (poziom); Przystosowany do pracy 16/7; Obsługa HDCP; Wyposażony w złącza 3 x HDMI, USB; wyjście słuchawkowe; Możliwość zdalnej kontroli RS232C. Port komunikacyjny RJ-45. Przystosowany do montażu wg. standardu VESA. Wbudowany zasilacz 100-240V~, 50/60Hz. |  | 1 | 3498 | 3498
10 | Serwer z oprogramowaniem TMS | Serwer do zarządzania projekcją, automatyzacji dystrybucji KDM oraz zdalnego monitorowania i wsparcia technicznego wraz z licencjami (5 lat). Oprogramowanie zapewniające automatyzacje tworzenia list odtwarzania i harmonogramów projekcji materiału filmowego w sprzężeniu z systemem biletowym POS. Aplikacja oparta na Java Script z GUI dostępnym w przeglądarce internetowej. Możliwość zalogowania się do oprogramowania przez więcej niż jednego użytkownika w jednym miejscu za pośrednictwem komputera klienckiego przy użyciu odpowiedniej przeglądarki. System dostępu oparty na rolach – wysoki poziom bezpieczeństwa systemu. Wyświetlanie informacji w czasie rzeczywistym. Realizowanie funkcjonalności zgodnie z opisem zawartym w projekcie kinotechniki. |  | 1 | 46728 | 46728
11 | Ethernet I/O kontroler z DMX | Kontroler, bramka Ethernet do komunikacji bezpotencjałowej z systemami budynkowymi. Co najmniej 4 wejścia cyfrowe, 12 wyjść przekaźnikowych. Wyjście DMX. Integracja po API z systemem odtwarzającym serwera kinowego DCI. |  | 1 | 3988 | 3988
12 | Komputer do obsługi projekcji i zarządzania systemu wraz z peryferiami | Jednostka sprzętowa komputera sterującego dostarczana w obudowie RACK 19". Zestaw powinien zostać wyposażony w procesor o parametrach nie gorszych niż: Intel Core i7-8700 (6 rdzeni, 12 wątków, taktowanie bazowe 3,2GHz); co najmniej 16 GB pamięci DDRAM pracującej z taktowaniem nie niższym niż 2666 MHz; nie mniej niż 512GB PCIe NVMe Class 40 SSD; co najmniej jeden dysk SATA o pojemności nie mniej niż 2 TB i prędkości 7200 obr./min; Karta sieciowa Ethernet 1 Gb/s; Wymagane minimalne parametry procesora graficznego: co najmniej 640 rdzeni CUDA o mocy obliczeniowej nie mniej niż 1,89 TFLOPS; co najmniej 4 GB pamięci GDDR5X 128-bit, obsługa rozdzielczości 5120x2880 pikseli; obsługiwane standardy: Open CL, DirectCompute, DirectX 12, OpenGL 4.5; wyjścia video: miniDisplayPort – 4szt; W zestawie z urządzeniem dostarczane klawiatura i mysz; Zainstalowany system operacyjny: Windows 10 Pro o architekturze 64-bitowej, polska wersja językowa; Obudowa typu rack 19"; Zasilanie 100-240V 50/60Hz |  | 1 | 10723 | 10723
13 | Monitor komputera sterującego | Monitor stacji roboczej o przekątnej ekranu nie więcej niż 24" z podświetleniem matrycy w technologii LED. Powłoka antyrefleksyjna. Rozdzielczość obrazu nie gorsza niż FullHD 1920 x 1080. Interfejsy wejściowe nie mniej niż HDMI, DisplayPort. Kontrast obrazu nie gorszy niż 1000:1. Głębia kolorów nie gorsza niż 16,7 mln. Jasność nie gorsza niż 250 cd/m2. Czas odpowiedzi nie gorszy niż 8ms. Wbudowany hub USB 3.0. Podstawa z możliwością regulacji wysokości monitora. |  | 1 | 940 | 940
14 | KVM nadajnik | Nadajnik systemu KVM stacji roboczych. Ilość złącz Display Port: nie mniej niż 2. Ilość złącz USB typ B: nie mniej niż 2. Jakość przesyłanego obrazu nie gorsza niż 4K@60Hz. Medium transmisji danych – światłowód. |  | 1 | 7140 | 7140
15 | KVM odbiornik | Odbiornik systemu KVM stacji roboczych. Ilość złącz Display Port: nie mniej niż 2. Ilość złącz USB typ A: nie mniej niż 2. Jakość przesyłanego obrazu nie gorsza niż 4K@60Hz. Medium transmisji danych – światłowód. |  | 1 | 7140 | 7140
16 | Projektor kinowy 35 mm | Projektor kinowy 35mm. Minimalne wymagane parametry techniczne: - precyzyjny układ napędowy z przekładnią na krzyż maltański w zamkniętej kąpieli olejowej, - płozy dociskowe kanału filmowego stalowo-zamszowe chroniące kopie filmowe, - silnik synchroniczny 230V/50Hz, - uchwyt rewolwerowy na 3 obiektywy, - manualna zmiana formatów i obiektywów, - potrójna przesłona dla filmów niemych, - laserowy czytnik dźwięku 35mm, - magnetyczny i świetlny odczyt dźwięku 16mm, - odczyt dźwięku Dolby Digital, - zamontowany wzmacniacz dźwięku wg normy studyjnej ze wspólnym wyjściem 0-dB dla 600 Ohm, - dodatkowy uchwyt do anamorfotu 16mm - automatyka przejścia projekcyjnego - czujnik zrywania filmów - kanał filmowy do formatu super 35mm - elektrycznie regulowany nawijacz na szpule do 2000m - latarnia 3000W do lampy o mocy do 3000W, chłodzonej powietrzem, z automatycznym, elektronicznym przeciwzakłóceniowym systemem zapłonowym, - lustro zimne, filtr ciepła - przełącznik 24/25 k/sek - płynnie regulowana prędkość 16-24 kl/sek | PRA1, PRA2 | 2 | 294028 | 588056
17 | Lampa do projektora 35 mm | Lampa wyładowcza typu Xenon, praca pionowa, moc znamionowa 3000W. Prąd znamionowy 100 A. Zakres prądu zasilającego regulowany w zakresie nie węższym niż 70 - 110 A. Temperatura barwowa: 6000 K (światło dzienne) przez cały okres eksploatacji lampy. Wskaźnik oddawania barw: Ra ≥ 96. Żywotność nie mniej niż 2000h. |  | 2 | 4870 | 9740
18 | Zasilacz lampy ksenonowej projektora 35mm | Zasilacz lampy ksenonowej dedykowany dla projektorów kinowych 35mm. Typ zasilacza - Elektroniczny. Moc maksymalna - 3000 Watt Napięcie wyjściowe regulowane w zakresie 28V do 36V Prąd wyjściowy regulowany w zakresie od 52A do 110A Efektywność energetyczna ≥ 80% Zakres napięcia wejściowego 180 VAC do 264 VAC System chłodzenia - Chłodzenie wentylatorem Ochrona Przeciążeniowa, przeciwprzepięciowa, termiczna Wymiary nie więcej niż 320 mm x 380 mm x 770 mm (długość x głębokość x wysokość) | PRA1, PRA2 | 2 | 19326 | 38652
19 | Obiektyw do projektora 35 mm typ I | Przeznaczony do projekcji obrazu w formacie 1:1,66. Ogniskowa do weryfikacji w toku realizacji zadania, obmiar z natury. |  | 2 | 24354 | 48708
20 | Obiektyw do projektora 35 mm typ II | Przeznaczony do projekcji obrazu w formacie 1:1,85. Ogniskowa do weryfikacji w toku realizacji zadania, obmiar z natury. |  | 2 | 27829 | 55658
21 | Obiektyw do projektora 35 mm typ III | Przeznaczony do projekcji obrazu w formacie 1:2,35. Z nasadką anamorfotyczną. Ogniskowa do weryfikacji w toku realizacji zadania, obmiar z natury. |  | 2 | 32017 | 64034
22 | Przewijarka uniwersalna do taśmy 35 mm | Przewijarka uniwersalna do taśmy 35/16mm, płynnie regulowana prędkość przewijania, stół metalowy z szufladami |  | 1 | 28985 | 28985
23 | Szpula stała typ I | Szpula filmowa stała, pojemność 600m, do taśmy 35mm |  | 8 | 1300 | 10400
24 | Szpula stała typ i | Szpula filmowa stała, pojemność 2000m, do taśmy 35mm |  | 8 | 1980 | 15840
25 | Szpula rozkładana | Szpula filmowa rozkładana, pojemność 600m, do taśmy 35mm |  | 8 | 2340 | 18720
26 | Projektor do wyświetlania napisów | Projektor laserowy, Technologia LCD, Jasność min. 8 000 lumenów, Rozdzielczość natywna min. 1920 x 1200 pikseli, Źródło światła o żywotności min. 20 000 godzin, Min. 1 wejście HDMI, Min. 1 wejście HDBaseT, Maksymalny poziom ciśnienia akustycznego w trybie cichym/ekonomicznym 30 dB Obudowa w kolorze czarnym | PR02, SFDPR | 2 | 52000 | 104000
27 | Obiektyw do projektora wyświetlającego napisy | Obiekty pozwalający na uzyskanie obrazu o szerokości 4 m z odległości 16 m, Motoryczna regulacja powiększenia i ostrości |  | 1 | 8242 | 8242
28 | Obiektyw do projektora wyświetlającego prezentacje | Obiekty pozwalający na uzyskanie obrazu o szerokości 3,4 m z odległości 3,2 m, Motoryczna regulacja powiększenia i ostrości |  | 1 | 12121 | 12121
29 | Wieszak ścienny do projektora wyświetlającego napisy | Wieszak ścienny do projektora prezentacyjnego, Możliwość regulacji w min. 3 płaszczyznach |  | 1 | 1500 | 1500
30 | Wieszak sufitowy do projektora wyświetlającego prezentacje | Wieszak ścienny do projektora prezentacyjnego, Możliwość regulacji w min. 3 płaszczyznach |  | 1 | 1500 | 1500
31 | Konstrukcja ekranowa | Konstrukcja wsporcza do ekranu projekcyjnego, Konstrukcja aluminiowa przystopowana do montażu płótna projekcyjnego | EPR01 | 1 | 46232 | 46232
32 | Powierzchnia projekcyjna | Projekcja ekranów przystosowana do rozwieszenia na aluminiowej konstrukcji ekranowej, Gain o wartości 1.4, Perforacja umożliwiająca montaż zestawów głośnikowych zaekranowych | EPR01 | 1 | 93045 | 93045
33 | Automat kadrujący | Automat kadrujący, umożliwiający zakrycie nieużywanych części ekranu projekcyjnego | KRT01 | 1 | 58726 | 58726
34 | Ekran rozwijany elektrycznie z napinaczami | Ekran rozwijany elektrycznie, Gain o wartości 1.0, Wbudowane napinacze usztywniające powierzchnię, Szerokość powierzchni czynnej ekranu min. 340 cm, Format 16:10 | SFEPR | 1 | 7320 | 7320
35 | Zestaw głośnikowy zaekranowy szerokopasmowy | Zestaw głośnikowy szerokopasmowy pasywny trójdrożny przystosowany do montażu za ekranem projekcyjnym, Min. 2 głośniki niskotonowe o średnicy min. 15", min. 2 głośniki średniotonowe o średnicy min. 6,6" zamontowane w tubie, Min. 1 głośnik wysokotonowy ciśnieniowy o średnicy cewki min. 1,5", Kąt propagacji w poziomie 90 stopni (+/- 10 stopni), Kąt propagacji w pionie 50 stopni (+/- 10 stopni) nie, Maksymalny poziom SPL nie mniejszy niż 125 dB, Pasmo przenoszenia w zakresie nie mniejszym niż od 40 Hz do 19 kHz (-3 dB), Konstrukcja zasilana z trzech niezależnych wzmacniaczy | L, C, R | 3 | 22351 | 67053
36 | Zestaw głośnikowy zaekranowy niskotonowy | Zestaw głośnikowy pasywny niskotonowy, Min. 2 głośniki niskotonowe o średnicy min. 18" z cewką o średnicy min. 4". Maksymalny poziom SPL min. 134 dB, Pasmo przenoszenia w zakresie nie mniejszym niż od 27 Hz do 120 Hz (-3 dB) | LFE1,LFE2 | 2 | 24753 | 49506
37 | Zestaw głośnikowy efektowy niskotonowy | Zestaw głośnikowy pasywny niskotonowy, Min. 1 głośniki niskotonowe o średnicy min. 18". Maksymalny poziom SPL min. 132 dB, Pasmo przenoszenia w zakresie nie mniejszym niż od 30 Hz do 500 Hz (-10 dB) | SUB1, SUB2, SUB3, SUB4 | 4 | 3646 | 14584
38 | Uchwyt do zestawu głośnikowego efektowego niskotonowego | Uchwyt do zestawu głośnikowego efektowego niskotonowego umożliwiający montaż pod sufitem |  | 4 | 1200 | 4800
39 | Zestaw głośnikowy efektowy typ I | Zestaw głośnikowy min. dwudrożny, Konstrukcja współosiowa, Min. 1 przetwornik niskotonowy o średnicy min. 15", Min. 1 przetwornik wysokotonowy ciśnieniowy o średnicy cewki min. 1", Pasmo przenoszenia w zakresie nie mniejszym niż 80 Hz - 20 kHz (-3 dB), Efektywność min. 98 dB (1 W/ 1 m), Kąt propagacji w pionie i poziomie 90 stopni (+/- 10 stopni), W komplecie uchwyt montażowy typu U |  | 12 | 12012 | 144144
40 | Uchwyt sufitowy do zestawu głośnikowego efektowego typ I | Uchwyt sufitowy do zestawu głośnikowego efektowego typ I |  | 6 | 1200 | 7200
41 | Uchwyt ścienny do zestawu głośnikowego efektowego typ I | Uchwyt ścienny do zestawu głośnikowego efektowego typ I |  | 6 | 1200 | 7200
42 | Zestaw głośnikowy efektowy typ II | Zestaw głośnikowy min. dwudrożny, Konstrukcja współosiowa, Min. 1 przetwornik niskotonowy o średnicy min. 12", Min. 1 przetwornik wysokotonowy ciśnieniowy o średnicy cewki min. 1", Pasmo przenoszenia w zakresie nie mniejszym niż 70 Hz - 20 kHz (-3 dB), Efektywność min. 96 dB (1 W/ 1 m), Kąt propagacji w pionie i poziomie 95 stopni (+/- 10 stopni), W komplecie uchwyt montażowy typu U |  | 30 | 5626 | 168780
43 | Uchwyt sufitowy do zestawu głośnikowego efektowego typ II | Uchwyt sufitowy do zestawu głośnikowego efektowego typ II |  | 12 | 1200 | 14400
44 | Uchwyt ścienny do zestawu głośnikowego efektowego typ II | Uchwyt ścienny do zestawu głośnikowego efektowego typ II |  | 18 | 1200 | 21600
45 | Zestaw głośnikowy efektowy typ III | Zestaw głośnikowy min. dwudrożny, Min. 1 przetwornik niskotonowy o średnicy min. 8", Min. 1 przetwornik wysokotonowy ciśnieniowy o średnicy cewki min. 1", Pasmo przenoszenia w zakresie nie mniejszym niż 37 Hz - 18 kHz (-10 dB), Efektywność min. 90 dB (1 W/ 1 m), Kąt propagacji w pionie 90 stopni (+/- 10 stopni), Kąt propagacji w poziomie 110 stopni (+/- 10 stopni), | ZG.SF.x | 4 | 10955 | 43820
46 | Uchwyt sufitowy do zestawu głośnikowego efektowego typ III | Uchwyt do zestawu głośnikowego efektowego typ III umożliwiający montaż urządzenia do sufity z uchwytem kulowym pozwalającym na pochylenie i obrót |  | 4 | 900 | 3600
47 | Zestaw głośnikowy efektowy niskotonowy typ II | Zestaw głośnikowy pasywny niskotonowy, Min. 1 głośniki niskotonowe o średnicy min. 18", Impedancja zastosowanego przetwornika min. 8 ohm, Maksymalny poziom SPL min. 135 dB, Pasmo przenoszenia w zakresie nie mniejszym niż od 30 Hz do 500 Hz (-10 dB) | ZG.SF.SUB | 1 | 7924 | 7924
48 | Wzmacniacz mocy typ I | Czterokanałowy wzmacniacz mocy, Moc min. 2200 W przy obciążeniu każdego kanału przy obciążenia 4 ohm Moc min. 1300 W przy obciążeniu każdego kanału przy obciążenia 8 ohm, Wbudowany procesor DSP, Przetwarzanie sygnału z częstotliwością próbkowania min. 96 kHz i rozdzielczością min. 32 bitów, Wbudowany port cyfrowej sieci w standardzie DANTE kompatybilny ze standardem AES67, Wbudowany wyświetlacz do sterownia i kontroli parametrów urządzenia | KNWZMS | 1 | 16167 | 16167
49 | Wzmacniacz mocy typ II | Czterokanałowy wzmacniacz mocy, Moc min. 1400 W przy obciążeniu każdego kanału przy obciążenia 4 ohm Moc min. 750 W przy obciążeniu każdego kanału przy obciążenia 8 ohm, Wbudowany procesor DSP, Przetwarzanie sygnału z częstotliwością próbkowania min. 96 kHz i rozdzielczością min. 32 bitów, Wbudowany port cyfrowej sieci w standardzie DANTE kompatybilny ze standardem AES67, Wbudowany wyświetlacz do sterownia i kontroli parametrów urządzenia | KNWZMMx | 15 | 23049 | 345735
50 | Wzmacniacz mocy typ III | Czterokanałowy wzmacniacz mocy, Moc min. 700 W przy obciążeniu każdego kanału przy obciążenia 4 ohm Moc min. 360 W przy obciążeniu każdego kanału przy obciążenia 8 ohm, Wbudowany procesor DSP, Przetwarzanie sygnału z częstotliwością próbkowania min. 96 kHz i rozdzielczością min. 32 bitów, Wbudowany port cyfrowej sieci w standardzie DANTE kompatybilny ze standardem AES67, Wbudowany wyświetlacz do sterownia i kontroli parametrów urządzenia | KNWZMLx | 2 | 25802 | 51604
51 | Procesor kinowy z dekoderem dla dźwięku cyfrowego | Procesor dźwięku kinowego, Możliwość renderowania do min. 64 strumieni dźwięku, Przetwarzanie z częstotliwością próbkowania min. 96 kHz i rozdzielczości 24 bitów, Port wielokanałowej sieci audio w standardzie AES67, Min. 1 wejście HDMI, Min. 1 wyjście HDMI, Min.16 kanałów wejściowych w standardzie AES/EBU, Licencja odtwarzania systemu kinowego dźwięku immersyjnego Dolby Atmos | DECDGATM | 1 | 128571 | 128571
52 | Procesor kinowy z dekoderem dla dźwięku analogowego | Procesor dźwięku dookólnego kinowego ze ścieżki analogowej, Min. 6 wejść analogowych, Min. 6 wyjść analogowych | DECAN | 1 | 59064 | 59064
53 | Procesor DSP | Procesor audio DSP o otwartej architekturze przebiegu sygnału możliwość konfiguracji ilości kanałów we/wy, obsługa minimum 16 fizycznych kanałów, konfiguracja i obsługa z poziomu aplikacji PC, dedykowanych kontrolerów ściennych lub zewnętrznych systemów sterowania zintegrowanego typu AMX, Crestron, Cue, Extron itd., aplikacja do obsługi z tabletu iPad, magistrala cyfrowa niskolatencyjna, co najmniej 128-kanałowa, pracująca w topologii redundantnej, wymagane funkcje: automikser, algorytmy korekcji barwy i dynamiki sygnału, limitery, ducker i leveler oraz algorytmy kompensacji hałasu tła, obsługa filtrów FIR, praca DSP z częstotliwością próbkowania ≥ 96 kHz, sterowanie poprzez interfejsy Ethernet i GPIO, budowane wejścia cyfrowe AES/EBU ≥ 4 kanałów, wbudowane wyjścia cyfrowe AES/EBU ≥ 12 kanałów, obsługa sygnałów o częstotliwości próbkowania w zakresie 32 kHz – 96 kHz, zakres przenoszonych częstotliwości nie gorszy niż 20 Hz – 20 kHz, ± 1dB, Latencja konwersji A/D, D/A ≤ 2 ms, Procesor musi zapewniać możliwość współpracy i transmisji sygnałów w ramach wielokanałowego protokołu zgodnego z AES67, Min. 8 wejścia analogowych mikrofonowo-liniowych, Min. 8 wyjść analogowych | DSPDECAN | 1 | 33952 | 33952
54 | Konwerter HDMI/IP JPEG2000 | Konwerter sygnału HDMI do postaci strumienia IP, Obsługa rozdzielczości min. 4096x2160@60Hz (DCI 4K) z próbkowaniem 4:4:4, Min. 2 wejścia HDMI, Min. 1 wyjście HDMI, Min. 2 porty Ethernet, Min. 1 port RS232, | HDENCx | 5 | 10089 | 50445
55 | Konwerter IP/HDMI JPEG2000 | Konwerter sygnału HDMI do postaci strumienia IP, Obsługa rozdzielczości min. 4096x2160@60Hz (DCI 4K) z próbkowaniem 4:4:4, Min. 1 wyjście HDMI, Min. 2 porty Ethernet, Min. 1 port RS232, | HDDECx | 2 | 10089 | 20178
56 | Konwerter HDMI optyczny - nadajnik | Nadajnik światłowodowy dla HDMI, Obsługa rozdzielczości min. 4096x2160@60Hz (DCI 4K) z próbkowaniem 4:4:4, bezstratne wideo 4K do 4096x2160 przy 60 Hz z próbkowaniem chrominancji 4:4:4 przez jedno włókno światłowodowe. Obsługiwany standard HDMI 2.0, Przepustowość transmisji danych nie mniej niż 18 Gb/s, Deep Color do 10 bitów i dwukanałowy dźwięk LPCM, Zgodność z HDCP 2.3, Buforowana pętla wejściowa HDMI, Autoryzacja HDCP wybierana przez użytkownika, |  | 1 | 10089 | 10089
57 | Konwerter HDMI optyczny - odbiornik | Odbiornik światłowodowy dla HDMI, Obsługa rozdzielczości min. 4096x2160@60Hz (DCI 4K) z próbkowaniem 4:4:4, bezstratne wideo 4K do 4096x2160 przy 60 Hz z próbkowaniem chrominancji 4:4:4 przez jedno włókno światłowodowe. Obsługiwany standard HDMI 2.0, Przepustowość transmisji danych nie mniej niż 18 Gb/s, Deep Color do 10 bitów i dwukanałowy dźwięk LPCM, Zgodność z HDCP 2.3, Buforowana pętla wejściowa HDMI, Autoryzacja HDCP wybierana przez użytkownika, |  | 1 | 10089 | 10089
58 | System transmisji bezprzewodowej obrazu | System bezprzewodowego współdzielenia treści, Obsługiwane maksymalne rozdzielczości min. 4K UHD (3840*2160p), Min. 1 wyjście HDMI Dedykowane nadajniki USB, Oprogramowanie nie wymagające instalacji na komputerze prezentera | WRPR | 1 | 6600 | 6600
59 | Dekoder dźwięku wielokanałowego | Dekoder dźwięku dookólnego, Min. 1 wejście HDMI, Min. 1 wyjście HDMI powtarzające sygnał wejściowy, Min. 8 wyjść analogowych odzielnie dla kązdego kanału w standardzie 7.1, Możliwość sterowania działaniem dekodera poprzez port RS232 lub Ethernet, | MCHSDEC | 1 | 22074 | 22074
60 | Zespolony przetwornik analogowo-cyfrowy | Zespolony przetowornik analogowo-cyfrowy, Min. 8 analogowych mikrofonowo-liniowych, Min. 1 wyjście cyfrowej sieci audio kompatybilne z procesorem DSPST zawartego w projekcie systemu elektroakustyki | MCHDSPIN | 1 | 5076 | 5076
61 | Matryca SDI | Zintegrowana matryca przełączająca SDI w formatach 12G/3G/HD/SD, Rozmiar min. 16 wejść i 16 wyjść, Pasmo przenoszenia do min. 12 Gb/s, Wbudowana korekcja długości przewodu, Sterowanie poprzez port RS232 oraz Ethernet | SDIMTX | 1 | 41054 | 41054
62 | Klawiatura sterująca do matrycy SDI | panel sterujący do matrycy SDI, Min. 40 przycisków sterujących, komunikacja z matrycą za pomocą portu Ethernet | SDIMTXCON | 1 | 6425 | 6425
63 | Mikser video | System miksowania źródeł obrazu obsługujący rozdzielczość UHD przy częstotliwości odświeżania 60 klatek (3840x2160 60 fps), Obsługa standardu DANTE lub równoważnego, Możliwość obsłużenia min. 4 wejściowych strumieni obrazu IP, Możliwość odtwarzania plików audio i video, Kompatybilność z systemami do prowadzenia spotkań online (np. ZOOM, Skype, Teams, Slack, Discord lub równoważnych), Możliwość generowania min. 2 strumienia dla transmisji w sieci Internet, Min. 4 wyjścia mini Displayport, Możliwość rejestracji spotkań | STMIX | 1 | 48559 | 48559
64 | Powierzchnia sterująca do miksera video | Powierzchnia sterująca do systemu streamingu |  | 1 | 34771 | 34771
65 | Kamera PTZ NDI | Kamera PTZ z przetwornikiem min. 1/1.8" Rozdzielczość maksymalnie min. 2160p: 60, 59.94, 50, 30, 29.97, 25, Min. 1 wyjście HDMI, Min. 1 wyjście z obsługą standardu NDI, Zoom optyczny min. 30x, Kąt rejestracji w poziomie min. 60 stopni, | KAMx | 5 | 24580 | 122900
66 | Konwerter HDMI/NDI | Enkoder/dekoder sygnału HDMI do standardu NDI, Obsługa rozdzielczości 4K przy 60 Hz |  | 3 | 5291 | 15873
67 | Monitor 43" | Monitor profesjonalny o przekątnej min. 43", Rozdzielczość natywna min. 3840x2160, Jasność min. 700 cd/m2, Matryca przystosowana do pracy 24/7, Możliwość pełnej sprzętowej kalibracji monitora, Min. 2 porty DisplayPort, Min. 2 porty HDMI |  | 2 | 7500 | 15000
68 | Bezprzewodowy panel sterujący do miksera video | Tablet o przekątnej ekranu 10.2", Zainstalowany system operacyjny musi umożliwiać instalację aplikacji pozwalającej na sterowanie mikserem video, Wbudowana pamięć min. 64 GB. Tablet należy dostarczyć z aluminiową ścienną stacją dokującą i z dedykowaną aluminiową ramką ochronną zapewniającą dostęp do przycisków tabletu, z magnetycznym montażem w poziomie i pionie do dedykowanej bezprzewodowej stacji ładującej ściennej. Ramka i stacja muszą oferować wbudowaną blokadę przed odpięciem. Oba akcesoria w kolorze białym. Stacja dokująca musi oferować zasilanie PoE i 24V. |  | 1 | 5000 | 5000
69 | Kamera mobilna | Kamera ręczna z możliwością rejestracji na kartach pamięci, Sensor optyczny w zakresie 1/2.5" - 1/2.8" Obiektyw z powiększeniem optycznym min. x 24, Minimalny poziom oświetlenia maks. 1.5 lx, Ogniskowa w zakresie nie mniejszym niż 5-98 mm, Możliwość zapisu na kartach SDHS/SDXC, Możliwość transmisji sygnału w standardzie NDI (ewentualna licencja musi zostać dostarczona razem z urządzeniem), W komplecie interfejs pozwalający na podłączenie kamery do sieci Ethernet |  | 2 | 11500 | 23000
70 | Statyw do kamery mobilnej | Zakres przeciwwagi nie mniej niż 1 kg Ładowność min. 3 kg Kąt pochylenia w zakresie nie mniejszym niż +90° / -70° Waga nie większa niż 7 kg Wysokość regulowana 56 do 166 cm W komplecie głowica, rozpórka i torba transportowa |  | 2 | 4000 | 8000
71 | Karta pamięci | Karta pamięci w standardzie SDXC, Pojemność min 64 Gb, Przepustowość min. 300 MB/s |  | 8 | 600 | 4800
72 | Bateria do kamery mobilnej | Bateria do kamery mobilnej, Pojemność min. 5800 mAh, |  | 4 | 700 | 2800
73 | Ładowarka baterii do kamery mobilnej | Ładowarka baterii do kamery mobilnej, Możliwość ładowania jednocześnie dwóch akumulatorów |  | 1 | 1200 | 1200
74 | Torba do kamery mobilnej | Torba do kamery mobilnej |  | 2 | 200 | 400
75 | Sterownik systemu sterowania | Programowalny sterownik systemy sterowania, Min. 1 port RS-232/ Min. 1 port RS-232/422/485, Min. 2 porty wyjściowe IR, Min. 4 porty wejścia/wyjścia, Min. 1 port Ethernet, Możliwość dowolnego programowania logiki działania systemu | SYSCON | 1 | 6359 | 6359
76 | Moduł wykonawczy | Moduł wykonawczy sterowany poprzez sieć Ethernet, Min. 8 przekaźników NO o obciążalności min. 1A przy 24V |  | 1 | 3616 | 3616
77 | Panel dotykowy ścienny | Ścienny panel sterujący, Wbudowany wyświetlacz dotykowy o przekątnej min. 5,5" z nakładką pojemnościową, Rozdzielczość min. 720x1280, Jasność min. 350 cd/m2, Zasilanie PoE, Możliwość dowolnego zaprogramowania wyglądu i logiki działania panelu | TP1, TP2 | 2 | 7089 | 14178
78 | Panel dotykowy stołowy | Ścienny panel sterujący, Wbudowany wyświetlacz dotykowy o przekątnej min. 10" z nakładką pojemnościową, Rozdzielczość min. 1920x1200, Jasność min. 350 cd/m2, Zasilanie PoE, Możliwość dowolnego zaprogramowania wyglądu i logiki działania panelu | TPT | 1 | 16496 | 16496
79 | Panel dotykowy bezprzewodowy | Tablet o przekątnej ekranu 10.2", Zainstalowany system operacyjny musi umożliwiać instalację aplikacji pozwalającej na sterowanie sterownikiem systemu sterowania, Wbudowana pamięć min. 64 GB. Tablet należy dostarczyć z aluminiową ścienną stacją dokującą i z dedykowaną aluminiową ramką ochronną zapewniającą dostęp do przycisków tabletu, z magnetycznym montażem w poziomie i pionie do dedykowanej bezprzewodowej stacji ładującej ściennej. Ramka i stacja muszą oferować wbudowaną blokadę przed odpięciem. Oba akcesoria w kolorze białym. Stacja dokująca musi oferować zasilanie PoE i 24V. | TPW | 1 | 5000 | 5000
80 | Aplikacja do panelu sterującego bezprzewodowego | Aplikacja do panelu sterującego bezprzewodowego pozwalająca na kontrolę sterownika systemu sterowania |  | 1 | 3157 | 3157
81 | Mikrofon bezprzewodowy z odbiornikiem nakamerowym | System mikrofonu bezprzewodowego z odbiornikiem przystosowanym do montażu na kamerze, W komplecie nadajnik ręczny z mikrofonem dynamicznym, Charakterystyka kierunkowości kardioidalna, Pasmo przenoszenia w zakresie nie mniejszym niż od 18 hz do 18 kHz, Zasięg w przestrzeni otwartej min. 100 m |  | 2 | 2600 | 5200
82 | Mikrofon nakamerowy typu shotgun | Mikrofon pojemnościowy typu shotgun, Czułość min. 19 mV/Pa, Charakterystyka superkardioidalna, Pasmo przenoszenia w zakresie nie mniejszym niż 40 Hz - 20 kHz, W komplecie uchwyt pozwalający na montaż na kamerze mobilnej, W komplecie osłona przeciwwietrzna |  | 2 | 980 | 1960
83 | Router | Zaawansowany router łączący sieci, Min. 1 port WAN o prędkości 10 GB dla sieci zewnętrznej, Min. 1 port LAN SFP+ o prędkości 10 GB dla sieci wewnętrznej, Min. 2 porty LAN o prędkości min. 1 GB dla sieci wewnętrznej, Możliwość łączenia sieci pomiędzy VLAN-ami, Wbudowane serwery DHCP min. 8, Możliwość łączenia z zewnątrz przy pomocy mechanizmu VPN | Rout | 1 | 4892 | 4892
84 | Przełącznik sieciowy typ I | Przełącznik sieciowy warstwy 3, Min. 12 portów 1/2,5/5/10G; Min. 4 porty SFP28 10/25G; Budżet PoE min.: 576W; Tablica MAC min. 16K; Tablica 4K ARP/ 512 NDP; Bufor min. 32Mb; MTBF min. 780202 godzin; Wydajność min. 357 Mp/s; Przepustowość min. 480 Gb/s Interfejs web umożliwiający automatyczne przypisanie konfiguracji do portów właściwej dla protokołów czy też producenta: NVX, AMX, NDI, ZeeVee, Aurora, Kramer, LibAV, Dante Video, SDVoE, AES67, Q-SYS, Audio Dante, AVB, Crestron DigitalMedia AV, NUCLEUS Converged AV, Shure, Sonos, Visionary AV Wymaga się aby powyższe szablony konfiguracji były stworzone przez producenta przełącznika a interfejs web w sposób jednoznaczny wskazywał że dany producent AV czy protokół jest obsługiwany przez dany szablon. Wymaga się aby producent dostarczył kontroler w formie aplikacji umożlwiający przypisanie profilu AV do grupy przełączników w sposób automatyczny Wymaga się aby interfejs web miał możliwość wykonywania poleceń tekstowych CLI bez potrzeby tworzenia oddzielnego połączenia Telnet lub SSH Minimalna ilość przełączników w stosie: 8 Możliwość łączenia w stos za pomocą interfejsów 10Gb/s Możliwość łączenia przełączników w stos w konfiguracji: pierścień, podwójny pierścień, mesh Distributed Link Aggregation (LAGs across the stack) Ilość ACL min. 100; Ilość reguł na listę min. 1023 na wejściu i 511 na wyjściu |  | 2 | 20257 | 40514
85 | Przełącznik sieciowy typ II | Przełącznik sieciowy warstwy 3, Min. 44 porty 1/2,5 z zasilaniem PoE++; Min. 4 porty 1/2,5/5/10G z zasilaniem PoE++; Min. 4 porty SFP28 10/25G; Budżet PoE min.: 576W; Tablica MAC min. 16K; Tablica 4K ARP/ 512 NDP; Bufor min. 32Mb; MTBF min. 320552 godzin; Wydajność min. 372 Mp/s; Przepustowość min. 500 Gb/s Interfejs web umożliwiający automatyczne przypisanie konfiguracji do portów właściwej dla protokołów czy też producenta: NVX, AMX, NDI, ZeeVee, Aurora, Kramer, LibAV, Dante Video, SDVoE, AES67, Q-SYS, Audio Dante, AVB, Crestron DigitalMedia AV, NUCLEUS Converged AV, Shure, Sonos, Visionary AV Wymaga się aby powyższe szablony konfiguracji były stworzone przez producenta przełącznika a interfejs web w sposób jednoznaczny wskazywał że dany producent AV czy protokół jest obsługiwany przez dany szablon. Wymaga się aby producent dostarczył kontroler w formie aplikacji umożlwiający przypisanie profilu AV do grupy przełączników w sposób automatyczny Wymaga się aby interfejs web miał możliwość wykonywania poleceń tekstowych CLI bez potrzeby tworzenia oddzielnego połączenia Telnet lub SSH Minimalna ilość przełączników w stosie: 8 Możliwość łączenia w stos za pomocą interfejsów 25Gb/s Możliwość łączenia przełączników w stos w konfiguracji: pierścień, podwójny pierścień, mesh Distributed Link Aggregation (LAGs across the stack) Ilość ACL min. 100; Ilość reguł na listę min. 1023 na wejściu i 511 na wyjściu | CSW,ASW | 2 | 43205.5 | 86411
86 | Przełącznik sieciowy typ III | Przełącznik sieciowy warstwy 3, Min. 24 porty 1/2,5/5/10G z zasilaniem PoE+; Min. 4 porty SFP28 10/25G; Budżet PoE min.: 576W; Tablica MAC min. 16K; Tablica 4K ARP/ 512 NDP; Bufor min. 32Mb; MTBF min. 320552 godzin; Wydajność min. 505 Mp/s; Przepustowość min. 680 Gb/s Interfejs web umożliwiający automatyczne przypisanie konfiguracji do portów właściwej dla protokołów czy też producenta: NVX, AMX, NDI, ZeeVee, Aurora, Kramer, LibAV, Dante Video, SDVoE, AES67, Q-SYS, Audio Dante, AVB, Crestron DigitalMedia AV, NUCLEUS Converged AV, Shure, Sonos, Visionary AV Wymaga się aby powyższe szablony konfiguracji były stworzone przez producenta przełącznika a interfejs web w sposób jednoznaczny wskazywał że dany producent AV czy protokół jest obsługiwany przez dany szablon. Wymaga się aby producent dostarczył kontroler w formie aplikacji umożlwiający przypisanie profilu AV do grupy przełączników w sposób automatyczny Wymaga się aby interfejs web miał możliwość wykonywania poleceń tekstowych CLI bez potrzeby tworzenia oddzielnego połączenia Telnet lub SSH Minimalna ilość przełączników w stosie: 8 Możliwość łączenia w stos za pomocą interfejsów 25Gb/s Możliwość łączenia przełączników w stos w konfiguracji: pierścień, podwójny pierścień, mesh Distributed Link Aggregation (LAGs across the stack) Ilość ACL min. 100; Ilość reguł na listę min. 1023 na wejściu i 511 na wyjściu | VSW | 2 | 27025 | 54050
87 | Łącznik SFP+ | Przewód światłowodowy zakończony modułami SFP+ kompatybilnymi z przełącznikami sieciowymi typ I, typ II i typ III Przepustowość portu min. 10 G |  | 8 | 320 | 2560
88 | Punkt dostępowy | Punkt dostępowy sieci WiFi w standardzie WiFi6, Port wejściowy Ethernet o przepustowości min. 1 Gbps, Zasilanie Poe |  | 4 | 900 | 3600
89 | Macierz dyskowa | Scalona macierz dyskowa, Zainstalowane dwa procesory min.dziesięcio-rdzeniowe architekury 64-bit osiągające wynik nie gorszy niż 15.000 pkt. wg. jednostki weryfikującej. Pamięć systemowa nie mniej niż 64 GB DDR4 ECC RDIMM https://www.cpubenchmark.net/. Min. 2 porty 10 GB RJ45, Min. 2 porty 1 GB RJ45, Obsługa wielu ścieżek SAS. Możliwość zainstalowania min. 60 dysków, dostarczany w komplecie z co najmniej 40 dyskami HDD 12TB typ SAS o parametrach nie gorszych niż: rozmiar bufora dysku pamięci 256 MB Szybkość transmisji interfejsu HDD 12 Gbit/s Szybkość transmisji utrzymania HDD 242 MiB/s Średnia szybkość transferu HDD 274 MB/s Średni czas do awarii HDD (MTTF) 2500000 h Obudowa Rack o wysokości max. 1U z kompletem wysuwanych szyn umożliwiających montaż w szafie rack i wysuwanie serwera do celów serwisowych. | NAS | 1 | 272130 | 272130
Oprogramowanie serwera umożliwiające zarządzanie przechowywaniem o parametrach nie gorszych niż. Maksymalny rozmiar pojedynczego wolumenu 1 PB (dla RAID 6) lub 200 TB; Maks. liczba wolumenów wewnętrznych nie mniej niż 256; Pamięć podręczna odczytu/zapisu na dyskach SSD; RAID Group; Obsługiwane typy macierzy RAID: Basic, JBOD, RAID 0, RAID 1, RAID 5, RAID 6 RAID 10; Migracja macierzy RAID: Basic na RAID 1, Basic na RAID 5, RAID 1 na RAID 5, RAID 5 na RAID 6. System plików. Wewnętrzne dyski twarde: Btrfs. Zewnętrzne dyski twarde: Btrfs, ext4, ext3, FAT, NTFS, HFS+, exFAT. Protokół plików: SMB, AFP, NFS, FTP, WebDAV. Maks. liczba jednoczesnych połączeń protokołu SMB/AFP/FTP nie mniej niż 10,000.
90 | Szafa teletechniczna | Szafa w standardzie RACK 19" o wysokości min, 45 modułów, Rozmiar 800x800, W komplecie panele chłodzące i zasilające z monitorowaniem stanu |  | 2 | 6000 | 12000
91 | Przewód sygnałowy SDI na bębnie | Przewód sygnałowy SDI na bębnie o długości min. 50 z możliwością transmisji sygnału SDI-12G |  | 2 | 1800 | 3600
92 | Przewód sygnałowy teleinformatyczny kat.7 na bębnie | Przewód sygnałowy teleinformatyczny kat.7 SFTP na bębnie o długości 100 m |  | 2 | 1800 | 3600
93 | Odtwarzacz Bluray | Odtwarzacz płyt Bluray, Obudowa przystosowana do montażu w skrzyni w standardzie RACK19", Min. 1 wyjście HDMI |  | 1 | 2766 | 2766
94 | Skrzynia transportowa dla odtwarzacza Bluray | Skrzynia transportowa dla odtwarzacza Bluray |  | 1 | 1000 | 1000
95 | Przewód głośnikowy - typ 1 | Bezhalogenowe głośnikowe przewody instalacyjne 2x2,5mm2 przeznaczone do pracy w pomieszczeniach suchych i wilgotnych, stosowane w instalacjach nagłośnieniowych obiektów takich jak: boiska sportowe, amfiteatry, teatry, sale kinowe. Żyły miedziane wielodrutowe klasy 6 wg. normy PN-EN 60228. Przewody wykonane w całości z materiałów bezhalogenowych, ograniczają rozprzestrzenianie się pożaru po instalacji kablowej i nie emitują szkodliwych substancji w czasie pożaru. Przewody sklasyfikowano zgodnie z normą PN-EN 50575 (CPR) właściwość reakcji na ogień nie gorsza niż Dca-s1b,d1,a1. |  | 1600 | 18.44 | 29504
96 | Przewód głośnikowy - typ 2 | Bezhalogenowe głośnikowe przewody instalacyjne 2x4mm2 przeznaczone do pracy w pomieszczeniach suchych i wilgotnych, stosowane w instalacjach nagłośnieniowych obiektów takich jak: boiska sportowe, amfiteatry, teatry, sale kinowe. Żyły miedziane wielodrutowe klasy 6 wg. normy PN-EN 60228. Przewody wykonane w całości z materiałów bezhalogenowych, ograniczają rozprzestrzenianie się pożaru po instalacji kablowej i nie emitują szkodliwych substancji w czasie pożaru. Przewody sklasyfikowano zgodnie z normą PN-EN 50575 (CPR) właściwość reakcji na ogień nie gorsza niż Dca-s1b,d1,a1. |  | 900 | 27.56 | 24804
97 | Przewód głośnikowy - typ 3 | Bezhalogenowe głośnikowe przewody instalacyjne 2x6mm2 przeznaczone do pracy w pomieszczeniach suchych i wilgotnych, stosowane w instalacjach nagłośnieniowych obiektów takich jak: boiska sportowe, amfiteatry, teatry, sale kinowe. Żyły miedziane wielodrutowe klasy 5 wg. normy PN-EN 60228. Przewody wykonane w całości z materiałów bezhalogenowych, ograniczają rozprzestrzenianie się pożaru po instalacji kablowej i nie emitują szkodliwych substancji w czasie pożaru. Przewody sklasyfikowano zgodnie z normą PN-EN 50575 (CPR) właściwość reakcji na ogień nie gorsza niż Dca-s1b,d1,a1. |  | 400 | 34.89 | 13956
98 | Przewód teletechniczny - typ 1 | Kabel instalacyjny kat.7, S/FTP, B2ca, AWG 23/1, LSOH |  | 1800 | 5.3 | 9540
99 | Przewód teletechniczny - typ 2 | Kabel światłowodowy wielomodowy uniwersalny gryzonioodporny, całkowicie dielektryczny, o lekkiej konstrukcji jednotubowej. Charakteryzujący się duzą elastycznoscią i odpornoscią na przeciąganie, odporny na promieniowanie UV. Kabel zawierający 4 włókna światłowodowe w klasie OM3, wypełniony żelem hydrofobowym dla ochrony włókien przed przenikaniem wilgoci. Elementy konstrukcyjne kabla wykonane z materiałów zapewniających stopień odporności w zakresie klasy palności zgodnie z rozporządzeniem CPR na poziomie B2ca. |  | 800 | 6.2 | 4960
100 | Trasy kablowe | Koryta kablowe cynowane perforowane 200x50mm, 50x50mm o grubości blachy 0,5mm niezbędne do wykonania instalacji kablowych systemu kinotechnicznego. Materiały montażowe, pomocnicze oraz układanie przewodów w wykonanych trasach kablowych. |  | 1 | 27428.6 | 27428.6
101 | Montaż, konfiguracja urządzeń systemu kinotechniki | Dostawa i montaż elementów systemu kinotechnicznego. Uruchomienie, konfiguracja, kalibracja, szkolenie z obsługi wykonanego systemu. |  | 1 | 67000 | 67000
102 | Przedłużenie gwarancji | Rozszerzenie gwarancji systemu. Kalkulacja +1 rok (maksymalnie +5 lat), cena gwarantowana pod warunkiem opłacenia w momencie zakupu urządzeń |  | 3 | 22563 | 67689
Projekcja plenerowa
Lp. | Element | Wymagane parametry | Oznaczenie na schemacie | Liczba | Cena | Wartość
103 | Projektor laserowy | Projektor laserowy, Min. 3 panele DLP oddzielnie dla każdego koloru, Jasność min. 30 000 lumenów, Kontrast min. 2200:1, Rozdzielczość natywna min. 1920x1200 pikseli, Źródło światła o żywotności min. 20 000 godzin, Korekcja kolorystyki P7, Min. 1 wejście HDBaseT, Min. 1 wejście HDMI, Możliwość sterowania sygnałem DMX | PRP | 1 | 282130 | 282130
104 | Obiektyw do projektora laserowego | Obiektyw przystosowany do projektora laserowego odpowiedni dla warunków projekcji plenerowej zgodnie z projektem |  | 1 | 29135 | 29135
105 | Rama montażowa do projektora laserowego | Rama montażowa do projektora laserowego umożliwiające postawienie na niej urządzenie wyświetlające, W komplecie kółka ułatwiające transport |  | 1 | 16420 | 16420
106 | Skrzynia transportowa do projektora | Skrzynia transportowa do projektora |  | 1 | 5355 | 5355
107 | Skrzynia transportowa do obiektywu projektora laserowego | Skrzynia transportowa do obiektywu projektora laserowego |  | 1 | 1360 | 1360
108 | Dystrybutor sygnału HDMI | Dystrybutor sygnału HDMI z wbudowanym skalerem umożliwiającym podniesie rozdzielczości obrazu do 4096×2160 przy odświeżaniu 60Hz |  | 1 | 2000 | 2000
109 | Monitor podglądu | Monitor profesjonalny o przekątnej min. 27", Rozdzielczość natywna min. 3840x2160, Jasność min. 350 cd/m2, Możliwość pełnej sprzętowej kalibracji monitora, Min. 1 port DisplayPort, Min. 2 porty HDMI |  | 1 | 3171 | 3171
110 | Konwerter HDMI optyczny - nadajnik | Nadajnik światłowodowy dla HDMI, Obsługa rozdzielczości min. 4096x2160@60Hz (DCI 4K) z próbkowaniem 4:4:4, bezstratne wideo 4K do 4096x2160 przy 60 Hz z próbkowaniem chrominancji 4:4:4 przez jedno włókno światłowodowe. Obsługiwany standard HDMI 2.0, Przepustowość transmisji danych nie mniej niż 18 Gb/s, Deep Color do 10 bitów i dwukanałowy dźwięk LPCM, Zgodność z HDCP 2.3, Buforowana pętla wejściowa HDMI, Autoryzacja HDCP wybierana przez użytkownika, |  | 1 | 10089 | 10089
111 | Konwerter HDMI optyczny - odbiornik | Odbiornik światłowodowy dla HDMI, Obsługa rozdzielczości min. 4096x2160@60Hz (DCI 4K) z próbkowaniem 4:4:4, bezstratne wideo 4K do 4096x2160 przy 60 Hz z próbkowaniem chrominancji 4:4:4 przez jedno włókno światłowodowe. Obsługiwany standard HDMI 2.0, Przepustowość transmisji danych nie mniej niż 18 Gb/s, Deep Color do 10 bitów i dwukanałowy dźwięk LPCM, Zgodność z HDCP 2.3, Buforowana pętla wejściowa HDMI, Autoryzacja HDCP wybierana przez użytkownika, |  | 1 | 10089 | 10089
112 | Jednostka sprzętowa media serwera | Komputer w obudowie przystosowanej do montażu w szafie w standardzie RACK19", Procesor osiągający wyniki w teście CPU Benchmark min 80 000 punktów, Pamięć operacyjna min. 96 GB, Pamięć dyskowa min. 24 TB |  | 1 | 20000 | 20000
113 | UPS | Zasilacz awaryjny z wbudowaną baterią, Moc min. 1500 VA, Obudowa przystosowana do montażu w szafie w standardzie RACK 19", Potrzymanie zasilanie przy połowie dopuszczalnego obciążenia min. 8 min |  | 1 | 4000 | 4000
114 | Skrzynia transportowa do media serwera | Skrzynia transportowa do media serwera |  | 1 | 3000 | 3000
115 | Oprogramowanie media serwera | Oprogramowanie służące do produkowania obrazów ruchomych, Możliwość odtwarzania filmów oraz transmisji z kamer, Możliwości wspomagające realizację oświetlania elementów przestrzennych, Możliwość łączenia obrazu z wielu projektorów, Możliwość sterowania za pomocą protokołu DMX |  | 1 | 5000 | 5000
116 | Rozdzielnica mobilna | Rozdzielnica mobilna trójfazowa, Min. 1 gniazdo trójfazowe 16A, Min. 6 gniazd 230V 16A, Obudowa hermetyczna |  | 1 | 2000 | 2000
117 | Najazd kablowy | Kompaktowy, antypoślizgowy most kablowy, Żółta pokrywa z poliuretanowa o wysokiej skuteczności ostrzegania i z bezpieczną blokadą, Maksymalne obciążenie min. 2 t / 20 x 20 cm, Szerokość min. 290 mm, Wysokość min. 50 mm, Długość min. 1005 mm |  | 1 | 840 | 840
118 | Skrzynia transportowa do najazdów kablowych | Skrzynia transportowa do najazdów kablowych |  | 1 | 3000 | 3000
119 | Przewód teletechniczny - typ 1 | Kabel instalacyjny kat.7, S/FTP, B2ca, AWG 23/1, LSOH |  | 600 | 5.3 | 3180
120 | Przewód teletechniczny - typ 2 | Kabel światłowodowy wielomodowy uniwersalny gryzonioodporny, całkowicie dielektryczny, o lekkiej konstrukcji jednotubowej. Charakteryzujący się duzą elastycznoscią i odpornoscią na przeciąganie, odporny na promieniowanie UV. Kabel zawierający 4 włókna światłowodowe w klasie OM3, wypełniony żelem hydrofobowym dla ochrony włókien przed przenikaniem wilgoci. Elementy konstrukcyjne kabla wykonane z materiałów zapewniających stopień odporności w zakresie klasy palności zgodnie z rozporządzeniem CPR na poziomie B2ca. |  | 600 | 6.2 | 3720
121 | Trasy kablowe | Koryta kablowe cynowane perforowane 200x50mm, 50x50mm o grubości blachy 0,5mm niezbędne do wykonania instalacji kablowych systemu kinotechnicznego. Materiały montażowe, pomocnicze oraz układanie przewodów w wykonanych trasach kablowych. |  | 1 | 9427 | 9427
122 | Montaż, konfiguracja urządzeń systemu kinotechniki | Dostawa i montaż elementów systemu kinotechnicznego. Uruchomienie, konfiguracja, kalibracja, szkolenie z obsługi wykonanego systemu. |  | 1 | 14000 | 14000
123 | Przedłużenie gwarancji | Rozszerzenie gwarancji systemu. Kalkulacja +1 rok (maksymalnie +5 lat), cena gwarantowana pod warunkiem opłacenia w momencie zakupu urządzeń |  | 3 | 14037 | 42111
Wyświetlacze informacyjne
Lp. | Element | Wymagane parametry | Oznaczenie na schemacie | Liczba | Cena | Wartość
124 | Monitor 55" | Monitor LCD z podświetleniem LED, Przekątna 55", Możliwość pracy w trybie 24/7, Możliwość pracy w konfiguracji pionowej i poziomej, Rozdzielczość natywna min. 3840x2160 pikseli, Jasność min. 500 cd/m2, Min. 1 wejście DisplayPort, Min. 2 wejścia HDMI | DSM02-DSM07 | 6 | 6196 | 37176
125 | Wieszak monitora 55" - montaż w poziomie | Wieszak pozwalający na montaż monitora 55" w poziomie, Uchwyt stały bez regulacji i pochyłu, Mocowanie VESA dostosowane do monitora 55" | DSM02 | 1 | 600 | 600
126 | Wieszak monitora 55" - montaż w pionie | Wieszak pozwalający na montaż monitora 55" w pionie, Uchwyt stały bez regulacji i pochyłu, Mocowanie VESA dostosowane do monitora 55" | DSM03-DSM07 | 5 | 600 | 3000
127 | Monitor 65" | Monitor LCD z podświetleniem LED, Przekątna 65", Możliwość pracy w trybie 24/7, Możliwość pracy w konfiguracji pionowej i poziomej, Rozdzielczość natywna min. 3840x2160 pikseli, Jasność min. 500 cd/m2, Min. 1 wejście DisplayPort, Min. 2 wejścia HDMI | DSM01, DSM08 | 2 | 9030 | 18060
128 | Wieszak monitora 65" - montaż w poziomie | Wieszak pozwalający na montaż monitora 65" w poziomie, Uchwyt stały bez regulacji i pochyłu, Mocowanie VESA dostosowane do monitora 65" | DSM02 | 1 | 800 | 800
129 | Monitor 55" do budowy ściany video | Monitor LCD z podświetleniem LED, Przekątna 55", Możliwość pracy w trybie 24/7, Możliwość pracy w konfiguracji pionowej i poziomej, Rozdzielczość natywna min. 1920x1080 pikseli, Jasność min. 700 cd/m2, Min. 1 wejście DisplayPort, Min. 2 wejścia HDMI, Min. 1 wyjście DisplayPort, Min. 1 wyjście HDMI, Obudowa przystosowana do budowy ścian video, odległość pomiędzy obrazami po złączeniu obudów nie większa niż 4 mm Możliwość kalibracji sprzętowej za pomocą zewnętrznego czujnika, pozwalająca na uzyskanie jednolitego pod względem jasności i kolorystyki, Zewnętrzny czujnik obecności widza | VW01 | 4 | 16932 | 67728
130 | Wieszak monitora 55" przystosowany do budowy ściany video | Wieszak pozwalający na montaż monitora 55" w poziomie, Możliwość regulacji w min 3 płaszczyznach oraz w płaszczyźnie poziomej niezależnie dla każdego z narożników Mocowanie VESA dostosowane do monitora 55", System pozwalający na demontaż dowolnego monitora w ścianie video bez konieczności demontażu sąsiednich urządzeń. | VW01 | 4 | 1500 | 6000
131 | Odtwarzacz prezentacyjny | Zaawansowany odtwarzacz prezentacyjny, Możliwość synchronizacji wyświetlanej treści pomiędzy odtwarzaczami, Możliwość zdalnego i globalnego wgrywania treści do wielu urządzeń, Przetwarzanie plików HTML5, Możliwość odtwarzania plików wideo o różnej wielkości i rozmieszczeniu, Min. 1 wyjście HDMI, Obsługa kodeków H.265 i H.264, Zasilanie PoE, Wbudowany port RS232 sterujący wyświetlaczem | DSPLx | 9 | 6000 | 54000
132 | Przewód teletechniczny - typ 1 | Kabel instalacyjny kat.7, S/FTP, B2ca, AWG 23/1, LSOH |  | 800 | 5.3 | 4240
133 | Przewód teletechniczny - typ 2 | Kabel światłowodowy wielomodowy uniwersalny gryzonioodporny, całkowicie dielektryczny, o lekkiej konstrukcji jednotubowej. Charakteryzujący się duzą elastycznoscią i odpornoscią na przeciąganie, odporny na promieniowanie UV. Kabel zawierający 4 włókna światłowodowe w klasie OM3, wypełniony żelem hydrofobowym dla ochrony włókien przed przenikaniem wilgoci. Elementy konstrukcyjne kabla wykonane z materiałów zapewniających stopień odporności w zakresie klasy palności zgodnie z rozporządzeniem CPR na poziomie B2ca. |  | 100 | 6.2 | 620
134 | Trasy kablowe | Koryta kablowe cynowane perforowane 200x50mm, 50x50mm o grubości blachy 0,5mm niezbędne do wykonania instalacji kablowych systemu kinotechnicznego. Materiały montażowe, pomocnicze oraz układanie przewodów w wykonanych trasach kablowych. |  | 1 | 11643 | 11643
135 | Montaż, konfiguracja urządzeń systemu kinotechniki | Dostawa i montaż elementów systemu kinotechnicznego. Uruchomienie, konfiguracja, kalibracja, szkolenie z obsługi wykonanego systemu. |  | 1 | 7500 | 7500
136 | Przedłużenie gwarancji | Rozszerzenie gwarancji systemu. Kalkulacja +1 rok (maksymalnie +5 lat), cena gwarantowana pod warunkiem opłacenia w momencie zakupu urządzeń |  | 3 | 6728 | 20184
TABELA WARTOŚCI ELEMENTÓW SCALONYCH
Lp | Nazwa | Wartość
1 | Kinotechnika | 4607859.8857
2 | Projekcja plenerowa | 470027
3 | Wyświetlacze informacyjne | 231551
RAZEM
| Wartość kosztorysowa robót bez podatku VAT [PLN] | 5309437.8857
| Wartość podatku VAT [PLN] | 1221170.7137
| Wartość kosztorysowa robót z podatkiem VAT [PLN] | 6530608.5994