## OS
Przedmiar robót
SALA KINOWA
nr proj | Nazwa | Opis | ilość | jm.
Sala kinowa - Sterowanie
1 | Sterownik oświetlenia | Sterownik oświetlenia w wersji rack. Obsługa min. 4 niezależnych linii DMX; Wbudowane min. 2 gniazda DMX 5-pin. Wbudowane gniazdo HDMI dla monitora zewnętrznego o rozdzielczości min. 1920 x 1080; Wbudowane Wi-Fi. Wbudowany min. 1 port sieciowy, min. 2 porty USB, 1 wejście audio, 1 wyjście audio, wejście/wyjście dla sygnału MIDI. Konsoleta obsługująca min. 2048 kanałów DMX; Obsługiwane kodu czasowego MIDI. Obsługa OSC; Urządzenie powinno wspierać sygnał RDM; Wbudowany generator efektów; Wbudowana biblioteka filtrów koloru; Możliwość połączenia z tabletem do zdalnego sterowania. Funkcja umożliwiająca przejęcie kontroli przez konsolę oświetleniową zewnętrzną; Sterowany za pomocą kontrolerów ściennych. Wbudowane min. 10 przycisków do lokalnej zmiany zaprogramowanych scen na przednim panelu urządzenia. | 1 | szt.
2 | Akcesoria do sterowania | Monitor FHD 24", klawiatura, mysz bezprzewodowa, okablowanie | 1 | szt.
3 | Tablet do bezprzewodowego sterowania | Tablet o przekątnej min. 10,2" oparty o system iOS | 1 | szt.
4 | Kontroler ścienny | Kontroler ścienny do sterownika oświetlenia, wyposażony w 10 adresowalnych przycisków z min. dwukolorowym wskaźnikiem LED. Połączenie poprzez kabel typu Cat 5E. Możliwość łączenia szeregowego (do min. 4 kontrolerów). Kontroler wywoływania zaprogramowanych wcześniej prostych scen oświetlenia technologicznego do użycia w imprezach bez operatora światła. | 2 | kpl.
5 | Sterownik oświetlenia scenicznego | Komputerowy pulpit nastawczo - sterowniczy posiadający programową możliwość pracy równoczesnej w co najmniej 6 środowiskach DMX. Łącznie do minimum 3.072 kanałów DMX. Z możliwością zapamiętania do 5000 CUE i 5000 grup. Ilość show - nieograniczona. Nastawnia przystosowana do obsługi media serwerów. Posiada wbudowane minimalnie: 8 podświetlanych enkoderów, 12 podświetlanych faderów, 100 przycisków funkcyjnych, 1 port sieciowy, 5 portów USB, 4 wyjścia DMX, 1 wyjście dla monitora – może być dotykowy, wyposażona w lampkę LED do podświetlania konsoli. Wbudowane WI-FI, możliwość opisu każdego playbacku indywidualnie. Wbudowany ciekłokrystaliczny , kolorowy monitor dotykowy, o przekątnej co najmniej 10 ". Wbudowany serwer internetowy. Z możliwością dołączania zewnętrznych dodatkowych pól manualnych playback. Wejście Audio, wej./wyj/ MIDI, złącze zdalnego sterowania. Wyposażony pokrowiec przeciw kurzowy. | 1 | kpl.
6 | Ethernet Swich | Ethernet Swich z wejściem optycznym 24 CH+2 opt POE. Komplet patchcord do pracy systemu. | 1 | szt.
7 | Konwerter ArtNet/DMX | Konwerter ArtNet/DMX. Wbudowane min. 12 konfigurowalnych gniazd DMX. Obsługa RDM, Artnet i sACN. Napięcie sieciowe lub zasilanie POE. Wbudowany min. 1,8-calowy kolorowy wyświetlacz OLED z pokrętłem do zmiany ustawień. Funkcja mergera z co najmniej pięcioma trybami pracy. Konfigurowalne opcje routingu i scalania. Zdalna konfiguracja za pośrednictwem wewnętrznej strony internetowej. Gniazda DMX 5-pinowe izolowane optycznie. Porty są dwukierunkowe dla wejścia i wyjścia DMX. Wbudowane min. 2 blokowane gniazda sieci Ethernet RJ45. | 1 | szt.
8 | Rack 19" | Wyposażenie dodatkowe urządzeń sterowania oświetleniem sali głównej (kinowej). Patchpanele XLR, RJ45, organizery, itp. Montaż w szafie rack ST-03 będącej w zakresie projektu kinotechniki. | 1 | kpl.
9 | Rack 19" | Szafa rack sterowania 19" 2U (pionowa) komplet z osprzętem, kolor czarny | 1 | kpl.
10 | Montaż | Montaż urządzeń w rack 19" | 1 | szt.
11 | Programowanie/uruchomienie | Programowanie urządzeń z przygotowaniem scen świetlnych | 1 | szt.
Sala kinowa - Aparaty oświetleniowe
1 | Reflektor fresnel typ 1 | Reflektor typu fresnel o mocy min. 150W. Wyposażony w pojedynczy moduł LED w kolorze białym o temperaturze barwowej min. 3000K. Strumień świetlny min. 6500 lumenów. CRI nie mniejsze niż 95. Pozbawiony efektu migotania lub zmienne PWM w zakresie od min. 25KHz do 1200Hz). Jasność nie mniejsza niż 17,800lux@2m. Sterowanie DMX/RDM. Manualny zoom w zakresie min. 15° do 38° (+/- 1°). Zmienne PWM (25KHz/4000Hz/1200Hz) Minimum 4 tryby pracy, max 6 kanałów DMX. Wbudowany panel LCD. Połączenia wejście/wyjście DMX XLR 3pin i 5pin. Waga urządzenie nie większa niż 9kg. Dostarczony ze skrzydełkami kadrującymi. | 6 | szt.
2 | Reflektor fesnel typ 2 | Reflektor typu fresnel o mocy min. 350W. Wyposażony w pojedynczy moduł LED w kolorze białym o temperaturze barwowej min. 3000K. Strumień świetlny min. 14,000 lumenów. CRI nie mniejsze niż 96, żywotność źródeł LED min. 50 000 godzin. Pozbawiony efektu migotania. Jasność nie mniejsza niż 6900lux@5m. Sterowanie DMX/RDM. Zmotoryzowany zoom w zakresie od max. 11° do min. 57°. Minimum 5 trybów pracy, max 7 kanałów DMX. Wbudowany panel LCD. Połączenia wejście/wyjście DMX XLR 3pin i 5pin. Dostarczony ze skrzydełkami kadrującymi. | 3 | szt.
3 | Ruchoma głowa profilowa | Ruchoma głowa profilowa ze źródłem światła LED min. RGBMA o mocy min. 300W i natywnej temperaturze barwowej nie mniejszej niż 6500K. Zmotoryzowany zoom w zakresie nie mniejszym niż 7° - 42°. Jasność nie mniejsza niż 18000lux@5m. Wbudowane dwie tarcze wzorów gobo - statyczna z min. 7 wzorami i rotacyjna z min. 7 wzorami do wyboru. Zmienna temperatura barwowa w zakresie min. 2400-8500K. Sterowanie 16-bit dla parametrów PAN/TILT i Dimmer. Korekcja parametrów magenta/green dla pracy z kamerami. Wbudowana tarcza animacji. Wbudowane cztery przysłony kadrujące z możliwością pełnego zasłonięcia strumienia świetlnego oraz indexem obrotu +/-60. Wbudowany filtr frost oraz pryzmat min. czterościenny. Sterowanie protokołem DMX/RDM. Wbudowany wyświetlacz kolorowy LCD do wyboru ustawień. Minimum 5 trybów pracy wentylatora chłodzącego o wyboru. Możliwość zmiany PWM/LED Refresh rate dla pracy z kamerami od max. 1200Hz do min. 25KHz. | 4 | szt.
4 | Ruchoma głowa Spot | Ruchoma głowa hybrydowa. Źródło światła nie mniej niż 300W białego LED o temperaturze barwowej pomiędzy 6600K (+/- 100K) Jasność całkowita nie mniejsza niż 12000 lumenów. Jasność nie mniejsza niż 18000lux@10m. Zakres zoom nie mniejszy niż 4.5° - 38°. Zmienny CMY i wbudowane koło kolorów z minimum 6 barwami do wyboru. Wyposażony w min. dwa filtry korekcyjne, w tym jeden CTO. Wbudowane minimum: zmienny frost, zmotoryzowany Iris, dwie tarcze gobo - statyczne z 7 wzorami gobo, rotutujące z 7 gobo. Co najmniej dwie pryzmy 6-cio ściankowe z możliwością morfowania. Sterowanie 16-bit dla parametrów PAN/TILT i Dimmer. Wbudowane odbieranie sygnału DMX bezprzewodowo. Obsługa protokołów DMX, RDM,ArtNet, sACN. Urządzenie wyposażone w co najmniej 5 trybów pracy wentylatorów chłodzących (w tym jeden dla pracy z całkowicie wyłączonymi wentylatorami). Zakres PAN/TILT 540/260. | 5 | kpl
5 | Ruchoma głowa wash | Ruchoma głowa typu wash ze źródłem światła min. 7x40W RGBL lub RGBW. Zmienna temperatura barwowa w zakresie min. od 2800K do 10000K. Zmotoryzowany zoom w zakresie min. od max. 4° do min. 42°. Jasność nie mniejsza niż 16600lux@5m. Sterowanie DMX/RDM. Sterowanie dimmerem co najmniej 16-bit. Dodatkowy zewnętrzny pierścień LED RGB (halo) dla uzyskiwania dodatkowych efektów kreacji. Urządzenie wyposażone w min. 3 tryby sterowania DMX (min. 53 kanały DMX). Wbudowane gniazda XLR 3 i 5-pin (lub RJ45) oraz wejście/wyjścia zasilania typu PowerCON TRUE-1. | 6 | kpl
6 | Reflektor profilowy 15-30 | Reflektor profilowy ze źródłem światła LED o mocy min. 250W. Natywna temperatura barwowa nie większa niż 3200K. Reflektor wyposażone w min. 3 tryby sterowania . Minimum 4 krzywe ściemniania do wyboru. Wbudowany wyświetlacz LCD do łatwej zmiany ustawień. Wbudowane cztery noże kadrujące. Możliwość montażu optyk o kątach: 19°, 26°, 36°, 50°, 15°-30°, 25°-50°. Możliwość obrotu optyki wraz z zabezpieczeniem jej pozycji. Kompatybilność z optykami przynajmniej 2 producentów. CRI nie mniejsze niż 97. Sterowanie za pomocą max 4 kanałów DMX. Dostarczony z optyką zoom 15-30 stopni, irysem oraz uchwytem na płytkę GOBO. | 6 | kpl
7 | Maszyna do mgły | Maszyna do mgły o mocy min. 850W. Czas nagrzewania nie większy niż 100 sekund. Możliwość regulacji dyszy wyrzutu dymu (góra-dół). Wydajność nie mniejsza niż 6 tys. cuft/min. Zużycie płynu nie większe niż 10ml/min. Urządzenie zabudowane w case. Kontrola za pomocą min. 2 kanałów DMX. W komplecie z dedykowanym płynem min. 3L. | 1 | kpl
8 | Okablowanie sygnałowe krótkie | Okablowanie sygnałowe do połączeń krótkich pomiędzy urządzeniami oświetlenia technologicznego. | 23 | szt.
9 | Hak | Hak do montażu statycznych urządzeń oświetleniowych w kolorze czarnym. Maksymalne obciążenie 32kg. Hak do rur fi50mm. | 15 | szt.
10 | Clamp | Uchwyt montażowy typu clamp o obciążeniu maksymalnym 150kg. Uchwyt przeznaczony do rur o średnicy od 38 do 51mm. | 30 | szt.
11 | Linka zabezpieczająca | Linka zabezpieczająca w kolorze czarnym, udźwig min. 40kg. | 22 | szt.
12 | Montaż | Montaż urządzeń do gotowych konstrukcji | 1 | kpl.
Sala kinowa - Zestaw oświetlenia mobilnego
1 | Konsoleta sterująca | Konsoleta oświetleniowa wyposażona w ekran dotykowy o przekątnej min. 9.7". Obsługa min. 1024 kanałów DMX wbudowane min 2 gniazda DMX 5-pin, co najmniej 4 enkoderów sterowania parametrami urządzeń, min 2 enkodery sterowaniem parametrami koloru. Wbudowane min. 2 gniazda USB, możliwość podłączenia zewnętrznego monitora. Sterownik wyposażony w min. 30 faderów (z czego min. 10 do zapisu kolejek typu "cue"). Wsparcie protokołu RDM. Obsługa OSC. Generator efektów. Dedykowany suwak parametru wyciemnienia "blackout". Wbudowane przyciski funkcyjne (tzw. "flash"). Praca w sieci w protokołach: min. ArtNet, sACN. Wbudowana funkcja kodu czasowego MIDI. Możliwość bezprzewodowego sterowania dzięki wbudowanemu Wi-Fi. W komplecie z lampką do podświetlania | 1 | szt.
2 | Nadajnik/Odbiornik DMX | Komplet nadajników oraz odbiorników do przesyłu sygnału DMX. Urządzenia posiadają możliwość zmiany trybu pracy (nadajnik/odbiornik). Możliwość pracy na baterii do min. 20 godzin przy pełnym naładowaniu. Przesył sygnału na odległość min. 760m. Wbudowane gniazda min. DMX 3 i 5-pin. Funkcja auto-parowania. Wbudowany przycisk oszczędzania baterii. Zasilanie 12VDC. Wymiary nie większe niż 153 x 135 x 62 mm. | 4 | szt.
3 | Statyw z poprzeczką | Statyw mobilny o wysokości min. 152 cm do 319 cm. Minimalne obciążenie 49kg. Możliwość montażu reflektorów na poprzeczce poziomej (w komplecie). Wymiary po złożeniu 15x14x127cm. Waga maksymalna 9,30 kg. Kolor czarny. | 6 | szt.
4 | Reflektor fresnel | Reflektor typu fresnel o mocy min. 150W. Wyposażony w pojedynczy moduł LED w kolorze białym o temperaturze barwowej min. 3000K. Strumień świetlny min. 6500 lumenów. CRI nie mniejsze niż 95. Pozbawiony efektu migotania lub zmienne PWM w zakresie od min. 25KHz do 1200Hz). Jasność nie mniejsza niż 17,800lux@2m. Sterowanie DMX/RDM. Manualny zoom w zakresie min. 15° do 38° (+/- 1°). Zmienne PWM (25KHz/4000Hz/1200Hz) Minimum 4 tryby pracy, max 6 kanałów DMX. Wbudowany panel LCD. Połączenia wejście/wyjście DMX XLR 3pin i 5pin. Waga urządzenie nie większa niż 8,4kg. Dostarczony ze skrzydełkami kadrującymi. | 6 | szt.
5 | Reflektor PAR | Naświetlacz typu PAR LED min. RGBWAUV ze stopniem ochrony IP65. Urządzenie z konwencjonalnym chłodzeniem. Sterowanie DMX/RDM. Kąt wiązki 23° lub 30° stopnie (+/- 1°). Regulacja temperatury barwowej na osobnym kanale DMX w zakresie min. 2800 do 10000K. Wydajność 470lx@5m. Sterowanie ściemnianiem 16bit. Regulacja częstotliwości ściemniacza w skokach 600/1200/2400 i powyżej 4000Hz. Złącze wejście/wyj DMX 5-pinowe. Urządzenie ze stopniem ochronności min. IP6X. | 12 | szt.
6 | Belka LED | Naświetlacz typu belka LED wyposażona w minimum 12 diod LED o mocy minimalnej 10W. Podstawowy system mieszania barw RGBW wraz z dodatkowymi diodami AMBER oraz UV. Niezależna kontrola każdego zespołu LED za pośrednictwem sygnału DMX oraz RDM, maksymalnie 79 kanałów DMX. Urządzenia wyposażone w moduły LED pozbawione efektu migotania. Naświetlacz może pracować bez konieczności podłączania do sterowników zewnętrznych dzięki wbudowanym programom automatycznym. Minimalny pobór mocy 144W. Wyposażony w złącza wejście/wyście XLR 3 i 5 pin dla obsługi sygnału DMX. Belka wyposażona w wbudowany zasilacz i rozkładany uchwyt umożliwiający podwieszenie oraz postawianie. Urządzenie ze stopniem ochronności IP65. | 6 | szt.
7 | Naświetlacz LED | Naświetlacz LED ze źródłem światła min. 24x15W RGBW. Żywotność światła min. 50 tys. godzin. Strumień świetlny min. 8200 lumenów. Jasność dla kąta 14° (+/-1°) nie mniejsza niż 4600lx. Możliwość sterowania sekcjami LED (min. 3x2). Szerokość wiązki światła bez dodatkowych dyfuzorów nie większa niż 15°. Urządzenie ze stopniem szczelności IP65. Praca w minimum 5 trybach pracy, maksymalnie 56 kanałów DMX. Urządzenie sterowane protokołem DMX ze wsparciem RDM. Wbudowany odbiornik bezprzewodowego sygnału DMX. Wbudowany kolorowy wyświetlacz do zmiany ustawień urządzenia. Możliwość montażu dedykowanego dyfuzora dla powiększenia kąta świecenia. Możliwość manualnej zmiany tilt. Waga nie większa niż 13kg. Urządzenie ze stopniem ochronności IP65. | 4 | szt.
8 | Zestaw okablowania mobilnego | Zestaw okablowania mobilnego zawierający co najmniej:- 5 szt. okablowania zasilającego i sygnałowego DMX - 1,5m.- 5 szt. okablowania zasilającego i sygnałowego DMX - 2m.- 5 szt. okablowania zasilającego i sygnałowego DMX - 3m.- 5 szt. okablowania zasilającego i sygnałowego DMX - 5m.- 3 szt. okablowania zasilającego i sygnałowego DMX - 10m. | 1 | kpl.
9 | Reflektor dekoracyjny | Oprawa oświetleniowa przeznaczona do pracy jako efekt dekoracyjny lub naświetlacz o łącznej mocy min. 2000W, wyposażony w możliwość niezależnego sterowania każdym z 7 modułów halogenowych o mocy min. 300W i temperaturze barwowej min. 2900K. Wyposażony we wbudowany regulator napięcia. Sterowania za pośrednictwem maksymalnie 7 kanałów DMX. Wyposażony w złącza sterujące XLR 5 pin oraz wbudowany wyświetlacz do konfiguracji parametrów bez użycia sterownika oświetlenia DMX. Komplet ze statywem regulowanym w zakresie od max. 129 cm do min. 209 cm, wyposażonym w specjalny amortyzator zabezpieczający przed uszkodzeniem urządzenia w przypadku niekontrolowanej zmiany wysokości. | 4 | szt.
10 | Case na urządzenia | Dedykowane case'y umożliwiające przechowywanie reflektorów z zestawu moblinego. | 7 | szt.
11 | Case na okablowanie zasilające | Case na okablowanie zasilające zawierający trzy przegrody. Case z kołami | 1 | szt.
12 | Case na okablowanie DMX | Case na okablowanie DMX zawierający trzy przegrody. | 1 | szt.
Sala kinowa - Instalacje
1 | Rozdzielnia obwodów technologicznych | Wykonanie rozdzielnicy technologicznej dla obwodów nieregulowanych. | 1 | szt.
2 | Wykonanie pojedynczej linii zasilania | Wykonanie pojedynczego obwodu zasilającego, komplet z gniazdami oraz całym niezbędnym osprzętem (koryta itp..) bez połączeń giętkich sztankietu i rozprowadzenia instalacji na sztankiecie/moście oświetleniowym. | 38 | szt.
3 | Wykonanie pojedynczej linii DMX | Wykonanie pojedynczej linii DMX, komplet z gniazdami oraz całym niezbędnym osprzętem (koryta itp..) bez połączeń giętkich sztankietu i rozprowadzenia instalacji na sztankiecie/moście oświetleniowym. | 16 | szt.
4 | Wykonanie pojedynczej linii LAN | Wykonanie pojedynczej linii Ethernet, komplet z gniazdami oraz całym niezbędnym osprzętem (koryta itp..) bez połączeń giętkich sztankietu i rozprowadzenia instalacji na sztankiecie/moście oświetleniowym. | 18 | szt.
5 | Kasety przyłączeniowe | Wykonanie kaset naściennych lub podłogowych rozmieszczonych w obrębie Sali widowiskowej oraz sceny pozwalających na podłączenie zasilania i sygnału DMX/Ethernet dla urządzeń oświetlenia scenicznego. | 8 | szt.
6 | Dokumentacja | Dokumentacja powykonawcza | 1 | kpl.
7 | Szkolenie | Szkolenie z obsługi | 1 | szt.
FOYER
nr proj | Nazwa | Opis | ilość | jm.
Foyer - Sterowanie
1 | Sterownik oświetlenia | Sterownik oświetlenia w wersji rack. Obsługa min. 4 niezależnych linii DMX; Wbudowane min. 2 gniazda DMX 5-pin. Wbudowane gniazdo HDMI dla monitora zewnętrznego o rozdzielczości min. 1920 x 1080; Wbudowane Wi-Fi. Wbudowany min. 1 port sieciowy, min. 2 porty USB, 1 wejście audio, 1 wyjście audio, wejście/wyjście dla sygnału MIDI. Konsoleta obsługująca min. 2048 kanłów DMX; Obsługiwane kodu czasowego MIDI. Obsługa OSC; Urządzenie powinno wspierać sygnał RDM; Wbudowany generator efektów; Wbudowana biblioteka filtrów koloru; Możliwość połączenia z tabletem do zdalnego sterowania. Funkcja umożliwiająca przejęcie kontroli przez konsolę oświetleniową zewnętrzną; Sterowany za pomocą kontrolerów ściennych. Wbudowane min. 10 przycisków do lokalnej zmiany zaprogramowanych scen na przednim panelu urządzenia. | 1 | szt.
2 | Akcesoria do sterowania | Monitor FHD 24", klawiatura, mysz bezprzewodowa, okablowanie | 1 | szt.
3 | Tablet do bezprzewodowego sterowania | Tablet o przekątnej min. 10,2" oparty o system iOS | 1 | szt.
4 | Kontroler ścienny | Kontroler ścienny do sterownika oświetlenia, wyposażony w 10 adresowalnych przycisków z min. dwukolorowym wskaźnikiem LED. Połączenie poprzez kabel typu Cat 5E. Możliwość łączenia szeregowego (do min. 4 kontrolerów). Kontroler wywoływania zaprogramowanych wcześniej prostych scen oświetlenia technologicznego do użycia w imprezach bez operatora światła. | 2 | kpl.
5 | Ethernet Swich | Ethernet Swich z wejściem optycznym 24 CH+2 opt POE. Komplet patchcord do pracy systemu. | 1 | szt.
6 | Splitter DMX | Splitter DMX z min. 2 wejściami XLR (5-pin) i 10 wyjściami (5-pin). Wbudowany wyświetlacz OLED, kołowy enkoder zmiany ustawień. Montowany w szafie rack. Możliwość konfiguracji przez przeglądarkę internetowej. Funkcja zapisu min. 90 scen z czasami wejścia fade i opóźnieniami delay. Zgodny ze standardem POE 802.3af. | 1 | szt.
7 | Rack 19" | Szafa rack sterowania 19" 2U (pionowa) komplet z osprzętem, kolor czarny | 1 | kpl.
8 | Rack 19" | Wyposażenie dodatkowe urządzeń sterowania oświetleniem strefy wywiadów, foyer i holu. Patchpanele XLR, RJ45, organizery, itp. Montaż w szafie rack ST-03 będącej w zakresie projektu elektryki ogólnej. | 1 | kpl.
9 | Montaż | Montaż urządzeń w rack 19" | 1 | szt.
10 | Programowanie/uruchomienie | Programowanie urządzeń z przygotowaniem scen świetlnych | 1 | szt.
Foyer - Aparaty oświetleniowe
1 | Reflektor fresnel typ 1 | Reflektor typu fresnel ze źródłem światła LED (RGBMA lub RGBLA) o mocy min. 220W. Żywotność diody LED min. 50 tys. godzin. Strumień świetlny min. 8000 lumenów. CRI nie mniejsze niż 92. Zmotoryzowany zoom w zakresie 15° - 32°. Emulacja CMY. Zmienna temperatura barwowa w zakresie min 2500K - 8000K. Korekcja magenta/green. Sterowania w min. 4 trybach DMX. Urządzenie przystosowane do pracy z kamerami (tzw. flicker free). Wsparcie dla protokołu RDM. W komplecie ze skrzydełkami kadrującymi. | 27 | szt.
2 | Reflektor profilowy LED 25-50 typ 1 | Reflektor profilowy LED ze źródłem światła min. 52 diody LED RGBL. Żywotność źródła LED min. 30 tys. godzin. Strumień świetlny min. 5700 lumenów. Jasność nie mniejsza niż 1700lux@4m. Wbudowane cztery noże kadrujące strumień świetlny. Wbudowany zoom w zakresie 25°-50 °. Sterowanie DMX/RDM. Min. 4 tryby sterowania DMX. Możliwość lokalnej zmiany ustawień. Głośność urządzenia nie większa niż 21 dBa z odległości 1m. | 10 | szt.
3 | Okablowanie sygnałowe krótkie | Okablowanie sygnałowe do połączeń krótkich pomiędzy urządzeniami oświetlenia technologicznego. | 36 | szt.
4 | Hak | Hak do montażu statycznych urządzeń oświetleniowych w kolorze czarnym. Maksymalne obciążenie 32kg. Hak do rur fi50mm. | 37 | szt.
5 | Linka zabezpieczająca | Linka zabezpieczająca w kolorze czarnym, udźwig min. 40kg. | 37 | szt.
6 | Montaż | Montaż urządzeń do gotowych konstrukcji | 1 | kpl.
Foyer - Instalacje
1 | Rozdzielnia obwodów technologicznych | Wykonanie rozdzielnicy technologicznej dla obwodów nieregulowanych. | 1 | szt.
2 | Wykonanie pojedynczej linii zasilania | Wykonanie pojedynczego obwodu zasilającego, komplet z gniazdem oraz całym niezbędnym osprzętem (koryta itp..) bez połączeń giętkich sztankietu i rozprowadzenia instalacji na sztankiecie/moście oświetleniowym. | 21 | szt.
3 | Wykonanie pojedynczej linii DMX | Wykonanie pojedynczej linii DMX, komplet z gniazdami oraz całym niezbędnym osprzętem (koryta itp..) bez połączeń giętkich sztankietu i rozprowadzenia instalacji na sztankiecie/moście oświetleniowym. | 9 | szt.
4 | Wykonanie pojedynczej linii LAN | Wykonanie pojedynczej linii Ethernet, komplet z gniazdami oraz całym niezbędnym osprzętem (koryta itp..) bez połączeń giętkich sztankietu i rozprowadzenia instalacji na sztankiecie/moście oświetleniowym. | 10 | szt.
5 | Kasety przyłączeniowe | Wykonanie kaset naściennych lub podłogowych rozmieszczonych w obrębie Sali widowiskowej oraz sceny pozwalających na podłączenie zasilania i sygnału DMX/Ethernet dla urządzeń oświetlenia scenicznego. | 1 | szt.
6 | Dokumentacja | Dokumentacja powykonawcza | 1 | kpl.
7 | Szkolenie | Szkolenie z obsługi | 1 | szt.

## DANE (hidden)
Urządzenia zgodne z OPZ/SIWZ
Urządzenia zgodne funkcjonalnie. Mogą różnić się w szczegółowych parametrach technicznych
|  | Paweł Ziomecki | 503852027 | pawel.ziomecki@teatr.com.pl
|  | Robert Szlasa | 517077832 | robert.szlasa@teatr.com.pl
|  | Tomasz Zaborowski | 603929988 | tomasz.zaborowski@teatr.com.pl
|  | Dominik Drobisz | 793909752 | dominik.drobisz@teatr.com.pl
Oczekujący na działanie |  | Filip Gniado | 730656000 | filip.gniado@teatr.com.pl
Zamówiony |  | Szymon Szczesny | 794370005 | szymon.szczesny@teatr.com.pl
Na magazynie PST |  | Robert Gogolewski | 501700146 | robert.gogolewski@teatr.com.pl
Dostarczony |  | Michał Szymański | 733888880 | michal.szymanski@teatr.com.pl
Gwarancja | 123
24mc
36mc
48mc
60mc
72mc
84mc
96mc